## 表-02 建设项目招标控制价汇总表
建设项目投标报价汇总表
工程名称：林家三道沟金矿尾矿库及皮带廊工程 |  |  |  | 第 1 页 共 1 页
序号 | 单项工程名称 | 金额（元） | 其中: （元）
|  |  | 暂估价 |  | 安全施工费 | 规费
1 | 尾矿库二期工程
2 | 尾矿库皮带廊工程土建部分
3 | 尾矿库皮带廊工程电气部分
4 | 尾矿库皮带廊工程皮带机安装部分
合计

## 单位工程投标报价汇总表
单位工程投标报价汇总表
工程名称： |  |  | 第 1 页 共 1 页
序号 | 汇总内容 | 金额(元) |  | 其中：暂估价(元)
1 | 分部分项工程费
1.1
1.2
1.3
…
2 | 措施项目费
2.1
2.2
…
3 | 其他项目费
4 | 规费
5 | 安全施工措施费
6 | 税前工程造价合计
7 | 人工费动态调整
8 | 税金
合计

## 尾矿库二期工程量清单
分部分项工程和单价措施项目清单与计价表
工程名称：尾矿库二期工程 |  |  |  | 标段：林家三道沟金矿尾矿库及皮带廊工程 |  |  |  | 第 1 页 共 4 页
序号 | 项目编码 | 项目名称 | 项目特征描述 |  | 计量单位 | 工程量 | 金额（元）
[7 empty] | 综合单价 |  | 合价 | 其中
人工费+机械费
排水井-四座（7号、8号、9号、10号）
1 | B01 | 挖土方 | 挖排水管土方，余土就近填铺，暂定工程量，以实际发生工程量为准。 |  | m3 | 1647.44
2 | 010103001009 | 回填土 | 回填土紧密夯实，达到设计要求。 |  | 10m3 | 116.696
3 | 010501001001 | 基础垫层 | 1.名称：基础垫层 2.标号：C15 3.位置：±0.00m以下 |  | 10m3 | 3.168
4 | 010501004002 | 井底座底板 | 1.名称：井底座底板 2.标号：C30水工钢筋混凝土 3.位置：±0.00m以下 |  | 10m3 | 17.844
5 | 010504002001 | 井底座侧壁 | 1.名称：井底座弧形侧壁 2.标号：C30水工钢筋混凝土 3.位置：±0.00m以下 |  | 10m3 | 24.544
6 | 010505004001 | 连接口 | 1.名称：井底座环形连接口 2.标号：C30水工钢筋混凝土 3.位置：±0.00m以下 |  | 10m3 | 1.257
7 | 010502003001 | 井架立柱 | 1.名称：井架立柱 2.标号：C30水工钢筋混凝土，抗冻等级F300 3.位置：±0.00m以上 |  | 10m3 | 4.984
8 | 010503006001 | 井架圈梁 | 1.名称：井架弧形圈梁 2.标号：C30水工钢筋混凝土，抗冻等级F300 3.位置：±0.00m以上 |  | 10m3 | 0.988
9 | 010514001001 | 预制拱板 | 1.名称：井架预制拱板 2.标号：C30水工钢筋混凝土，抗冻等级F300 3.位置：±0.00m以上 4.描述：井架预制拱板制作、安装，M5水泥砂浆填缝。 |  | 10m3 | 1.049
10 | 010515002022 | 预制构件钢筋 | 1.名称：预制构件钢筋 2.直径：HRB400 φ12 3.描述：预制井架拱板钢筋 |  | t | 1.947
11 | 010515001003 | 现浇构件圆钢筋 | 1.名称：现浇构件钢筋 2.直径：HPB300 φ10 3.描述：井座环形连接口直钢筋 |  | t | 0.494
本页小计
分部分项工程和单价措施项目清单与计价表
工程名称：尾矿库二期工程 |  |  |  | 标段：林家三道沟金矿尾矿库及皮带廊工程 |  |  |  | 第 2 页 共 4 页
序号 | 项目编码 | 项目名称 | 项目特征描述 |  | 计量单位 | 工程量 | 金额（元）
[7 empty] | 综合单价 |  | 合价 | 其中
人工费+机械费
12 | 010515001004 | 现浇构件圆钢筋 | 1.名称：现浇构件钢筋 2.直径：HPB300 φ12 3.描述：井座环形连接口直钢筋 |  | t | 0.07
13 | 010515001033 | 现浇构件圆钢筋 | 1.名称：现浇构件钢筋 2.直径：HPB300 φ12 3.描述：预制拱板吊环钢筋 |  | t | 0.121
14 | 010515001018 | 现浇构件钢筋 | 1.名称：现浇构件钢筋 2.直径：HRB400 φ12 3.描述：井座环形连接口弧形钢筋 |  | t | 0.801
15 | 010515001031 | 现浇构件钢筋 | 1.名称：现浇构件钢筋 2.直径：HRB400 φ12 3.描述：井座壁直钢筋 |  | t | 0.536
16 | 010515001019 | 现浇构件钢筋 | 1.名称：现浇构件钢筋 2.直径：HRB400 φ14 3.描述：井座底板直钢筋 |  | t | 2.163
17 | 010515001020 | 现浇构件钢筋 | 1.名称：现浇构件钢筋 2.直径：HRB400 φ16 3.描述：井架圈梁弧形钢筋 |  | t | 2.168
18 | 010515001032 | 现浇构件钢筋 | 1.名称：现浇构件钢筋 2.直径：HRB400 φ16 3.描述：井座连接口环形钢筋 |  | t | 0.809
19 | 010515001030 | 现浇构件钢筋 | 1.名称：现浇构件钢筋 2.直径：HRB400 φ25 3.描述：井座底板、侧壁及井架立柱直钢筋 |  | t | 56.803
20 | 010515012002 | 箍筋 | 1.名称：箍筋 2.直径：HPB300 φ6 |  | t | 0.044
21 | 010515012003 | 箍筋 | 1.名称：箍筋 2.直径：HPB300 φ8 |  | t | 0.642
22 | 010515012004 | 箍筋 | 1.名称：箍筋 2.直径：HPB300 φ10 |  | t | 3.44
23 | 010515001022 | 爬梯 | 1.名称：预埋爬梯 2.直径：HRB400 φ20 3.描述：爬梯制作、安装 |  | t | 0.695
24 | 010516004002 | 电渣压力焊接 | 1.名称：钢筋连接 2.描述：纵向钢筋连接 |  | 10个 | 102
25 | 011702001001 | 基础垫层模板 | 排水井井底座基础垫层模板 |  | 100m2 | 0.1784
26 | 011702001025 | 底板模板 | 排水井井底座底板模板 |  | 100m2 | 1.2716
27 | 011702012001 | 弧形井壁模板 | 排水井井底座弧形井壁模板 |  | 100m2 | 5.2691
本页小计
分部分项工程和单价措施项目清单与计价表
工程名称：尾矿库二期工程 |  |  |  | 标段：林家三道沟金矿尾矿库及皮带廊工程 |  |  |  | 第 3 页 共 4 页
序号 | 项目编码 | 项目名称 | 项目特征描述 |  | 计量单位 | 工程量 | 金额（元）
[7 empty] | 综合单价 |  | 合价 | 其中
人工费+机械费
28 | 011702017001 | 井座环形连接口模板 | 井座环形连接口模板 |  | 100m2 | 0.3784
29 | 011702004002 | 井架立柱模板 | 排水井井架立柱模板 |  | 100m2 | 4.75
30 | 011702006002 | 井架圈梁模板 | 排水井井架圈梁模板 |  | 100m2 | 1.236
31 | 011702034006 | 预制井架拱板模板 | 排水井井架预制拱板模板 |  | 100m2 | 0.7439
32 | 011703002008 | 垂直运输 |  |  | 100m2 | 1.4095
33 | 011701001001 | 综合脚手架 |  |  | 100m2 | 1.4095
34 | 011705001041 | 挖掘机进出场 | 尾矿库工程所有土方工程所需挖掘机的进出场费 |  | 台次 | 1
35 | 011705001019 | 推土机进出场 | 尾矿库工程所有土方工程所需推土机的进出场费 |  | 台次 | 1
排水管-120米
1 | B01 | 挖土方 | 挖排水管土方，余土就近填铺，暂定工程量，以实际发生工程量为准。 |  | m3 | 1537.36
2 | 010103001012 | 回填土 | 回填土紧密夯实，达到设计要求。 |  | 10m3 | 66.263
3 | 010501001002 | 垫层 | 1.名称：排水管垫层 2.标号：C15 |  | 10m3 | 6.24
4 | 011702001051 | 垫层模板 | 排水管垫层模板 |  | 100m2 | 0.4904
5 | B03 | 排水管 | 1.名称：排水管 2.标号：C20 3.描述：排水管构造详见图纸 |  | m3 | 372.42
6 | B02 | 排水管模板 | 排水管模板 |  | m2 | 889.2
7 | 010515001034 | 现浇构件圆钢筋 | 1.名称：现浇构件钢筋 2.直径：HPB300 φ10 |  | t | 3.86
8 | 010515001035 | 现浇构件带肋钢筋 | 1.名称：现浇构件钢筋 2.直径：HRB400 φ12 |  | t | 17.197
9 | 010515001021 | 现浇构件带肋钢筋 | 1.名称：现浇构件钢筋 2.直径：HRB400 φ18 |  | t | 13.428
10 | B04 | 伸缩缝 | 1.每8m设一套伸缩缝，缝宽20mm。 2.填充沥青油麻填料 3.设置塑料止水带，沿管壁中心布置，一圈搭接长度为300mm。 4.设置防水层 5.最后做钢筋混凝土套管，构造详见图纸。 |  | m | 104.36
11 | 040501017012 | 刷沥青 | 管施工完后，在外壁刷沥青两遍。 |  | 100m2 | 7.3848
本页小计
分部分项工程和单价措施项目清单与计价表
工程名称：尾矿库二期工程 |  |  |  | 标段：林家三道沟金矿尾矿库及皮带廊工程 |  |  |  | 第 4 页 共 4 页
序号 | 项目编码 | 项目名称 | 项目特征描述 |  | 计量单位 | 工程量 | 金额（元）
[7 empty] | 综合单价 |  | 合价 | 其中
人工费+机械费
排渗盲沟230米（二条）
1 | B01 | 挖土方 | 挖排渗盲沟土方，余土就近填铺，暂定工程量，以实际发生工程量为准。 |  | m3 | 193.2
2 | 010201002001 | 土工布 | 铺设土工布，500g/m2土工布。 |  | 100m2 | 10.35
3 | 031001006056 | 导水管 | PVC管，DN150mm。 |  | 10m | 23
4 | 010103001003 | 盲沟填筑卵石 | 卵石粒径20~30mm |  | 10m3 | 18.858
截洪沟-765米
1 | B01 | 挖土方 | 土质截洪沟，挖截洪沟土方，余土就近填铺，修整边坡，暂定工程量，以实际发生工程量为准。 |  | m3 | 3213
本页小计
合 计

## 尾矿库皮带廊工程土建部分工程量清单
分部分项工程和单价措施项目清单与计价表
工程名称：尾矿库皮带廊工程土建部分 |  |  |  | 标段：林家三道沟金矿尾矿库及皮带廊工程 |  |  |  | 第 1 页 共 6 页
序号 | 项目编码 | 项目名称 | 项目特征描述 |  | 计量单位 | 工程量 | 金额（元）
[7 empty] | 综合单价 |  | 合价 | 其中
人工费+机械费
3#皮带廊
土石方工程
1 | 010104001001 | 场地平整 | 对施工场地进行场地平整 |  | 100m2 | 2.3269
2 | B01 | 挖土方 | 挖基础土方，余土就近填铺，暂定工程量，以实际发生工程量为准。 |  | m3 | 349.61
3 | 010103001013 | 回填土 | 回填土紧密夯实，达到设计要求。 |  | 10m3 | 30.412
钢筋混凝土工程
1 | 010501001003 | 基础垫层 | 1.名称：独立基础垫层 2.位置：±0.00m以下 3.标号：C15 |  | 10m3 | 0.72
2 | 010501003002 | 独立基础 | 1.名称：独立基础 2.位置：±0.00m以下 3.标号：C30 |  | 10m3 | 2.462
3 | 010502001001 | 矩形柱 | 1.名称：独立基础短柱 2.位置：±0.00m以下 3.标号：C30 |  | 10m3 | 0.617
4 | 010502001002 | 矩形柱 | 1.名称：独立基础短柱 2.位置：±0.00m以上 3.标号：C40 4.描述：无收缩细石混凝土二次灌浆 |  | 10m3 | 0.031
5 | 010503001001 | 地梁 | 1.名称：地梁 2.位置：±0.00m以下 3.标号：C30 |  | 10m3 | 0.538
6 | 010516001001 | 预埋螺栓 | 1.名称：M24预埋螺栓 2.位置：±0.00m以上 3.描述：预埋在独立基础短柱顶部 |  | t | 0.228
7 | 010515001036 | 现浇混凝土钢筋 | 1.名称：钢筋φ14 2.规格：HRB400 3.位置：±0.00m以下 |  | t | 0.899
8 | 010515001037 | 现浇混凝土钢筋 | 1.名称：钢筋φ20 2.规格：HRB400 3.位置：±0.00m以下 |  | t | 2.549
9 | 010515012010 | 现浇混凝土钢筋 | 1.名称：箍筋φ8 2.规格：HPB300 3.位置：±0.00m以下 |  | t | 0.523
金属结构工程
1 | 010603001001 | 钢柱 | 1.名称：实腹钢柱 2.规格：Q235B 3.位置：±0.00m以上 4.描述：架在独立基础短柱上 |  | t | 8.22
本页小计
分部分项工程和单价措施项目清单与计价表
工程名称：尾矿库皮带廊工程土建部分 |  |  |  | 标段：林家三道沟金矿尾矿库及皮带廊工程 |  |  |  | 第 2 页 共 6 页
序号 | 项目编码 | 项目名称 | 项目特征描述 |  | 计量单位 | 工程量 | 金额（元）
[7 empty] | 综合单价 |  | 合价 | 其中
人工费+机械费
2 | 010609003001 | 钢柱安装 | 1.描述：安装钢柱 |  | t | 8.22
3 | 010604001001 | 钢梁 | 1.名称：H型钢钢梁 2.规格：Q235B 3.位置：±0.00m以上 4.描述：架在实腹钢柱上 |  | t | 19.207
4 | 010604001003 | 钢梁 | 1.名称：槽钢14a钢梁 2.规格：Q235B 3.位置：±0.00m以上 4.描述：连接在H型钢梁上 |  | t | 1.456
5 | 010609004001 | 钢梁安装 | 1.描述：安装钢梁 |  | t | 20.663
6 | 010606001001 | 柱间支撑 | 1.名称：柱间支撑 2.规格：Q235B 3.位置：±0.00m以上 4.描述：交叉连接在柱间的斜杆 |  | t | 2.157
7 | 010609007001 | 柱间支撑安装 | 1.描述：安装柱间支撑 |  | t | 2.157
8 | 010606009003 | 钢栏杆 | 1.名称：钢栏杆 3.位置：±0.00m以上 4.描述：参照图集15J401中LG2a-1200 |  | t | 4.613
9 | 010609006002 | 钢栏杆安装 | 1.描述：安装钢栏杆 |  | t | 4.613
10 | 010606006001 | 钢走道平台板式 | 1.名称：钢平台 2.规格：6mm厚花纹钢板 L75*50*7角钢加劲肋 3.位置：±0.00m以上 4.描述：安装在钢梁之上，花纹钢板下焊接有角钢加劲肋，加劲肋间距600 |  | t | 11.582
11 | 010609006001 | 钢平台安装 | 1.描述：安装钢平台 |  | t | 11.582
12 | 010606013001 | 平台钢踏步 | 1.名称：平台钢踏步 2.规格：4.5mm厚花纹钢板踏面，4mm厚钢板端壁板及加劲肋 3.位置：±0.00m以上 4.描述：焊接在起坡钢平台上，参照图集09J940-2/28 |  | t | 0.644
13 | 010606008001 | 钢楼梯 踏步式 | 1.名称：钢梯子踏步式 3.位置：431.5m处高处平台 4.描述：参照图集15J401中T2C10-45 |  | t | 0.592
14 | 010606008004 | 钢楼梯 踏步式 | 1.名称：钢梯子踏步式 3.位置：417.2m处低处平 |  | t | 0.193
本页小计
分部分项工程和单价措施项目清单与计价表
工程名称：尾矿库皮带廊工程土建部分 |  |  |  | 标段：林家三道沟金矿尾矿库及皮带廊工程 |  |  |  | 第 3 页 共 6 页
序号 | 项目编码 | 项目名称 | 项目特征描述 |  | 计量单位 | 工程量 | 金额（元）
[7 empty] | 综合单价 |  | 合价 | 其中
人工费+机械费
台 4.描述：参照图集15J401中T2A10-17
15 | 010609006003 | 钢楼梯 踏步式 安装 | 1.描述：安装钢楼梯 |  | t | 1.429
16 | 011405001037 | 金属面 氯磺化聚乙烯漆 底漆二遍 | 1.描述：氯磺化聚乙烯底漆二遍 |  | 100m2 | 13.3128
17 | 011405001012 | 金属面 氯磺化聚乙烯漆 中间漆 一遍 | 1.描述：氯磺化聚乙烯中漆一遍 |  | 100m2 | 13.3128
18 | 011405001038 | 金属面 氯磺化聚乙烯漆 面漆 二遍 | 1.描述：氯磺化聚乙烯面漆二遍 |  | 100m2 | 13.3128
措施项目
1 | 011702001052 | 独立基础垫层模板 | 1.名称：独立基础垫层模板 2.位置：±0.00m以下 |  | 100m2 | 0.144
2 | 011702001019 | 独立基础模板 | 1.名称：独立基础模板 2.位置：±0.00m以下 |  | 100m2 | 0.6372
3 | 011702002002 | 独立基础短柱模板 | 1.名称：独立基础短柱模板 2.位置：±0.00m以下 |  | 100m2 | 0.444
4 | 011702005003 | 地梁模板 | 1.名称：地梁模板 2.位置：±0.00m以下 |  | 100m2 | 0.4928
其他
1 | 010516002002 | 预埋钢板 | 1.名称：预埋钢板 3.位置：±0.00m以上平台 4.描述：胶带机安装所需预埋钢板200*200*10 |  | t | 0.158
2 | 010606010001 | 钢漏斗制安 方形 | 1.名称：钢漏斗 3.位置：±0.00m以上 4.描述：给矿漏斗及排矿漏斗 |  | t | 0.356
4#皮带廊
土石方工程
1 | 010104001002 | 场地平整 | 对施工场地进行场地平整 |  | 100m2 | 1.8439
2 | B01 | 挖土方 | 挖基础土方，余土就近填铺，暂定工程量，以实际发生工程量为准。 |  | m3 | 316.06
3 | 010103001014 | 回填土 | 回填土紧密夯实，达到设计要求。 |  | 10m3 | 27.529
钢筋混凝土工程
本页小计
分部分项工程和单价措施项目清单与计价表
工程名称：尾矿库皮带廊工程土建部分 |  |  |  | 标段：林家三道沟金矿尾矿库及皮带廊工程 |  |  |  | 第 4 页 共 6 页
序号 | 项目编码 | 项目名称 | 项目特征描述 |  | 计量单位 | 工程量 | 金额（元）
[7 empty] | 综合单价 |  | 合价 | 其中
人工费+机械费
1 | 010501001004 | 基础垫层 | 1.名称：独立基础垫层 2.位置：±0.00m以下 3.标号：C15 |  | 10m3 | 0.64
2 | 010501003003 | 独立基础 | 1.名称：独立基础 2.位置：±0.00m以下 3.标号：C30 |  | 10m3 | 2.189
3 | 010502001003 | 矩形柱 | 1.名称：独立基础短柱 2.位置：±0.00m以下 3.标号：C30 |  | 10m3 | 0.548
4 | 010502001004 | 矩形柱 | 1.名称：独立基础短柱 2.位置：±0.00m以上 3.标号：C40 4.描述：无收缩细石混凝土二次灌浆 |  | 10m3 | 0.028
5 | 010503001002 | 地梁 | 1.名称：地梁 2.位置：±0.00m以下 3.标号：C30 |  | 10m3 | 0.508
6 | 010516001002 | 预埋螺栓 | 1.名称：M24预埋螺栓 2.位置：±0.00m以上 3.描述：预埋在独立基础短柱顶部 |  | t | 0.202
7 | 010515001038 | 现浇混凝土钢筋 | 1.名称：钢筋φ14 2.规格：HRB400 3.位置：±0.00m以下 |  | t | 0.799
8 | 010515001039 | 现浇混凝土钢筋 | 1.名称：钢筋φ20 2.规格：HRB400 3.位置：±0.00m以下 |  | t | 2.334
9 | 010515012011 | 现浇混凝土钢筋 | 1.名称：箍筋φ8 2.规格：HPB300 3.位置：±0.00m以下 |  | t | 0.473
金属结构工程
1 | 010603001003 | 钢柱 | 1.名称：实腹钢柱 2.规格：Q235B 3.位置：±0.00m以上 4.描述：架在独立基础短柱上 |  | t | 5.841
2 | 010609003005 | 钢柱安装 | 1.描述：安装钢柱 |  | t | 5.841
3 | 010604001004 | 钢梁 | 1.名称：H型钢钢梁 2.规格：Q235B 3.位置：±0.00m以上 4.描述：架在实腹钢柱上 |  | t | 15.777
4 | 010604001005 | 钢梁 | 1.名称：槽钢14a钢梁 2.规格：Q235B 3.位置：±0.00m以上 4.描述：连接在H型钢梁上 |  | t | 1.072
本页小计
分部分项工程和单价措施项目清单与计价表
工程名称：尾矿库皮带廊工程土建部分 |  |  |  | 标段：林家三道沟金矿尾矿库及皮带廊工程 |  |  |  | 第 5 页 共 6 页
序号 | 项目编码 | 项目名称 | 项目特征描述 |  | 计量单位 | 工程量 | 金额（元）
[7 empty] | 综合单价 |  | 合价 | 其中
人工费+机械费
5 | 010609004005 | 钢梁安装 | 1.描述：安装钢梁 |  | t | 16.849
6 | 010606001007 | 柱间支撑 | 1.名称：柱间支撑 2.规格：Q235B 3.位置：±0.00m以上 4.描述：交叉连接在柱间的斜杆 |  | t | 2.034
7 | 010609007006 | 柱间支撑安装 | 1.描述：安装柱间支撑 |  | t | 2.034
8 | 010606009004 | 钢栏杆 | 1.名称：钢栏杆 3.位置：±0.00m以上 4.描述：参照图集15J401中LG2a-1200 |  | t | 3.661
9 | 010609006006 | 钢栏杆安装 | 1.描述：安装钢栏杆 |  | t | 3.661
10 | 010606006004 | 钢走道平台板式 | 1.名称：钢平台 2.规格：6mm厚花纹钢板 L75*50*7角钢加劲肋 3.位置：±0.00m以上 4.描述：安装在钢梁之上，花纹钢板下焊接有角钢加劲肋，加劲肋间距600 |  | t | 9.142
11 | 010609006007 | 钢平台安装 | 1.描述：安装钢平台 |  | t | 9.142
12 | 010606013002 | 平台钢踏步 | 1.名称：平台钢踏步 2.规格：4.5mm厚花纹钢板踏面，4mm厚钢板端壁板及加劲肋 3.位置：±0.00m以上 4.描述：焊接在起坡钢平台上，参照图集09J940-2/28 |  | t | 0.475
13 | 010606008005 | 钢楼梯 踏步式 | 1.名称：钢梯子踏步式 3.位置：440.11m处高处平台 4.描述：参照图集15J401中T2C10-32 |  | t | 0.401
14 | 010606008006 | 钢楼梯 踏步式 | 1.名称：钢梯子踏步式 3.位置：428.5m处低处平台 4.描述：参照图集15J401中T2A10-15 |  | t | 0.172
15 | 010609006008 | 钢楼梯 踏步式 安装 | 1.描述：安装钢楼梯 |  | t | 1.048
16 | 011405001050 | 金属面 氯磺化聚乙烯漆 底漆二遍 | 1.描述：氯磺化聚乙烯底漆二遍 |  | 100m2 | 10.5399
17 | 011405001051 | 金属面 氯磺化聚乙烯漆 中间 | 1.描述：氯磺化聚乙烯中漆一遍 |  | 100m2 | 10.5399
本页小计
分部分项工程和单价措施项目清单与计价表
工程名称：尾矿库皮带廊工程土建部分 |  |  |  | 标段：林家三道沟金矿尾矿库及皮带廊工程 |  |  |  | 第 6 页 共 6 页
序号 | 项目编码 | 项目名称 | 项目特征描述 |  | 计量单位 | 工程量 | 金额（元）
[7 empty] | 综合单价 |  | 合价 | 其中
人工费+机械费
漆 一遍
18 | 011405001052 | 金属面 氯磺化聚乙烯漆 面漆 二遍 | 1.描述：氯磺化聚乙烯面漆二遍 |  | 100m2 | 10.5399
措施项目
1 | 011702001053 | 独立基础垫层模板 | 1.名称：独立基础垫层模板 2.位置：±0.00m以下 |  | 100m2 | 0.128
2 | 011702001054 | 独立基础模板 | 1.名称：独立基础模板 2.位置：±0.00m以下 |  | 100m2 | 0.5664
3 | 011702002003 | 独立基础短柱模板 | 1.名称：独立基础短柱模板 2.位置：±0.00m以下 |  | 100m2 | 0.3936
4 | 011702005005 | 地梁模板 | 1.名称：地梁模板 2.位置：±0.00m以下 |  | 100m2 | 0.4653
其他
1 | 010516002003 | 预埋钢板 | 1.名称：预埋钢板 3.位置：±0.00m以上平台 4.描述：胶带机安装所需预埋钢板200*200*10 |  | t | 0.133
2 | 010606010003 | 钢漏斗制安 方形 | 1.名称：钢漏斗 3.位置：±0.00m以上 4.描述：给矿漏斗及排矿漏斗 |  | t | 0.356
本页小计
合 计

## 尾矿库皮带廊工程电气部分工程量清单
分部分项工程和单价措施项目清单与计价表
工程名称：尾矿库皮带廊工程电气部分 |  |  |  | 标段：林家三道沟金矿尾矿库及皮带廊工程 |  |  |  | 第 1 页 共 1 页
序号 | 项目编码 | 项目名称 | 项目特征描述 |  | 计量单位 | 工程量 | 金额（元）
[7 empty] | 综合单价 |  | 合价 | 其中
人工费+机械费
整个项目
1 | 030404017003 | 3#皮带机控制箱安装 | 1.中心距地1.5M 2.栏杆旁角钢支架安装 |  | 台 | 1
2 | 030404017007 | 4#皮带机控制箱安装 | 1.中心距地1.5M 2.栏杆旁角钢支架安装 |  | 台 | 1
3 | 030412002002 | 室外防水罩灯安装 弯杆式 | 1.LED光源 36W 6500K IP65 2.包含挑臂、灯杆 3.灯杆采用DN50热镀锌钢管焊接 |  | 套 | 14
4 | 030411001052 | 镀锌钢管敷设 钢结构支架配管 公称直径≤DN20 |  |  | 10m | 17.5
5 | 030411006003 | 明装普通接线盒 |  |  | 个 | 14
6 | 030409002002 | 户外接地母线敷设 | 镀锌扁钢40*4 |  | m | 135.34
7 | 030411004025 | 管内穿线 穿动力线 铜芯 导线截面≤4mm2 |  |  | 10m | 55.5
8 | 030411004005 | 管内穿线 穿照明线 铜芯 导线截面≤2.5mm2 |  |  | 10m | 4.2
9 | 030408001033 | 铜芯电力电缆敷设 YJV-4*6 | 延皮带廊及皮带机明敷设 |  | 10m | 30
10 | 030408002002 | 铜芯控制电缆敷设 KVV-10*1.5 | 延皮带廊及皮带机明敷设 |  | 10m | 30
11 | 030408002001 | 铜芯控制电缆敷设 KVV-3*1.5 | 延皮带廊及皮带机明敷设 |  | 10m | 4
本页小计
合 计

## 尾矿库皮带廊工程皮带机安装部分工程量清单
分部分项工程和单价措施项目清单与计价表
工程名称：尾矿库皮带廊工程皮带机安装部分 |  |  |  | 标段：林家三道沟金矿尾矿库及皮带廊工程 |  |  |  | 第 1 页 共 1 页
序号 | 项目编码 | 项目名称 | 项目特征描述 |  | 计量单位 | 工程量 | 金额（元）
[7 empty] | 综合单价 |  | 合价 | 其中
人工费+机械费
整个项目
1 | 030106005010 | 3#胶带输送机安装 （不包含钢支架，钢支架在土建工程中报价） | 详细参数，见3#皮带机安装图，配置表内1-25项均包含在报价内。 |  | 台 | 1
2 | 030106005009 | 4#胶带输送机安装 （不包含钢支架，钢支架在土建工程中报价） | 详细参数，见4#皮带机安装图，配置表内1-27项均包含在报价内。 |  | 台 | 1
本页小计
合 计
表—08

## 总价措施项目清单与计价表
总价措施项目清单与计价表
工程名称： | [6 empty] | 第 1 页 共 1 页
序号 | 项目编码 | 项目名称 | 计算基础 | 费率(%) | 金额(元) | 调整费率(%) |  | 调整后金额(元) | 备注
一般措施项目费(不含安全施工措施费)
1 | 011707001001 | 文明施工和环境保护费
2 | 011707005001 | 雨季施工费
其他措施项目费
3 | 011707002001 | 夜间施工增加费和白天施工需要照明费
4 | 011707004001 | 二次搬运费
5 | 011707005002 | 冬季施工费
6 | 011707007001 | 已完工程及设备保护费
7 | 041109005001 | 市政工程（含园林绿化工程）施工干扰费
合 计

## 规费、税金项目清单与计价表
规费、税金项目计价表
工程名称： |  |  |  | 第 1 页 共 1 页
序号 | 项目名称 | 计算基础 | 计算基数 |  | 计算费率(%) | 金额（元）
1 | 规费
1.1
1.2
…
2 | 税金
合 计

## 主要材料和工程设备选用表
主要材料和工程设备选用表
工程名称： | [6 empty] | 第 1 页 共 1 页
序号 | 材料设备名称 | 单位 | 市场价 | 数量 | 品牌 | 厂家 |  | 规格型号 | 备注