## 单位工程投标报价汇总表
单位工程投标报价汇总表
工程名称：金业公司尾矿库原中和渣库区延长排水斜槽工程 |  |  | 第 1 页 共 1 页
序号 | 汇总内容 | 金额(元) |  | 其中：暂估价(元)
1 | 分部分项工程费
1.1
1.2
1.3
…
2 | 措施项目费
2.1
2.2
…
3 | 其他项目费
4 | 规费
5 | 安全施工措施费
6 | 税前工程造价合计
7 | 人工费动态调整
8 | 税金
合计

## 表-08 分部分项工程和单价措施项目清单与计价表
分部分项工程和单价措施项目清单与计价表
工程名称：金业公司尾矿库原中和渣库区延长排水斜槽工程 |  |  |  | 标段： |  |  |  | 第 1 页 共 4 页
序号 | 项目编码 | 项目名称 | 项目特征描述 |  | 计量单位 | 工程量 | 金额（元）
[7 empty] | 综合单价 |  | 合价 | 其中
人工费+机械费
整个项目
1 | 010104003008 | 挖沟槽 | 1.名称：挖沟槽 2.土壤分类：综合 3.描述：基础应置于坚硬的基岩上，包括内容：挖土,弃土于槽、坑边1m以外自然堆放,清理机下余土;人工清底修整边坡。 4.清单工程量包含工作面、放坡等，即等于定额工程量。 |  | 10m3 | 40.641
2 | 010103001009 | 回填土 | 1.名称：回填土 2.土壤分类：综合 3.描述：斜槽两侧胸腔部分填土应紧密夯实，余土就近堆放，包括内容：碎土,5m内就地取土,碎土,分层填土,洒水,打夯,平整。 |  | 10m3 | 26.739
3 | 010501001001 | 基础垫层 | 1.名称：基础垫层 2.规格：C15 商品混凝土 3.描述：浇筑、振捣、养护等。 |  | 10m3 | 0.864
4 | 010501002002 | 涵管底板 | 1.名称：涵管底板 2.规格：C25商品混凝土，水工混凝土。 3.描述：浇筑、振捣、养护等。 |  | 10m3 | 3.168
5 | 010504001002 | 涵管侧壁 | 1.名称：涵管侧壁 2.规格：C25商品混凝土，水工混凝土。 3.描述：浇筑、振捣、养护等。 |  | 10m3 | 4.586
6 | 010514001002 | 预制斜槽拱板 | 1.名称：预制斜槽拱板 2.规格：C25商品混凝土，水工混凝土。 3.描述：现场制作拱形板，制作完成按要求堆放指定地点，包括内容：浇筑、振捣、养护、起模归堆等。 |  | 10m3 | 2.645
7 | 010510003002 | 预制斜槽拱板安装 | 1.名称：预制斜槽拱板安装 2.规格：单个体积0.15m3 3.描述：安装至24m处，构件翻身、就位、加固、安装、校正、垫实结点、焊接或紧固螺栓等。 |  | 10m3 | 1.763
本页小计
分部分项工程和单价措施项目清单与计价表
工程名称：金业公司尾矿库原中和渣库区延长排水斜槽工程 |  |  |  | 标段： |  |  |  | 第 2 页 共 4 页
序号 | 项目编码 | 项目名称 | 项目特征描述 |  | 计量单位 | 工程量 | 金额（元）
[7 empty] | 综合单价 |  | 合价 | 其中
人工费+机械费
8 | 010510007004 | 预制混凝土接头灌缝 过梁 | 1.名称：预制斜槽拱板灌缝 2.描述：灌缝至24m处，调、运砂浆，灌缝，修补堵洞等。 |  | 10m3 | 1.763
9 | 010401012001 | 单层砖石压盖 | 1.名称：单层砖石压盖 2.规格：实心砖，现场搅拌砂浆。详见图纸。 3.描述：调、运、铺砂浆，运、砌砖。 |  | 10m3 | 0.004
10 | 040701004003 | 土工膜防水层 | 1.名称：土工膜防水层 2.规格：复合土工膜，200g（布）/0.5mm（膜）/200g（布），其中土工膜采用高密度聚乙烯膜。 3.描述：场内运输、裁剪、铺设、焊接、焊缝检测、修补。 |  | 100m2 | 0.0086
11 | 010902008018 | 止水带 | 1.名称：止水带 2.规格：橡胶止水带，型号B300mm×8mm。 3.描述：要求采用的止水带拉伸强度≥15Mpa，扯断伸长率≥38%，撕裂强度≥30KN/m，脆性温度≤-45摄氏度。 4.包括内容：清理基层,刷底胶,粘贴止水带。 |  | 100m | 0.045
12 | 010903004001 | 伸缩缝（现浇涵洞处） | 1.名称：伸缩缝（现浇涵洞处） 2.规格：采用沥青油麻填料，缝宽3厘米。 3.描述：熬沥青，调制沥青麻丝，填塞、嵌缝。 |  | 100m | 0.045
13 | 010903004006 | 伸缩缝（预制拱板处） | 1.名称：伸缩缝（预制拱板处） 2.规格：采用沥青木屑板，缝宽3厘米。 3.描述：熬沥青，油浸木丝板，填塞、嵌缝。 |  | 100m | 0.0245
14 | 010515001003 | 现浇构件圆钢筋 | 1.名称：现浇构件圆钢筋 2.规格：采用HPB300 φ10mm 3.描述：钢筋制作、运输、绑扎、安装等。 |  | t | 1.739
15 | 010515001004 | 现浇构件圆钢筋 | 1.名称：现浇构件圆钢筋 2.规格：采用HPB300 φ12mm 3.描述：钢筋制作、运 |  | t | 0.37
本页小计
分部分项工程和单价措施项目清单与计价表
工程名称：金业公司尾矿库原中和渣库区延长排水斜槽工程 |  |  |  | 标段： |  |  |  | 第 3 页 共 4 页
序号 | 项目编码 | 项目名称 | 项目特征描述 |  | 计量单位 | 工程量 | 金额（元）
[7 empty] | 综合单价 |  | 合价 | 其中
人工费+机械费
输、绑扎、安装等。
16 | 010515001083 | 现浇构件 带肋钢筋 | 1.名称：现浇构件带肋钢筋 2.规格：采用HRB400 φ16mm 3.描述：钢筋制作、运输、绑扎、安装等。 |  | t | 0.845
17 | 010515001021 | 现浇构件 带肋钢筋 | 1.名称：现浇构件带肋钢筋 2.规格：采用HRB400 φ18mm 3.描述：钢筋制作、运输、绑扎、安装等。 |  | t | 1.605
18 | 010515001084 | 现浇构件 带肋钢筋 | 1.名称：现浇构件带肋钢筋 2.规格：采用HRB400 φ20mm 3.描述：钢筋制作、运输、绑扎、安装等。 |  | t | 7.344
19 | 010515002036 | 预制构件带肋钢筋 | 1.名称：预制构件带肋钢筋 2.规格：采用HRB400 φ16mm 3.描述：钢筋制作、运输、绑扎、安装等。 |  | t | 1.667
20 | 010515002025 | 预制构件带肋钢筋 | 1.名称：预制构件带肋钢筋 2.规格：采用HRB400 φ18mm 3.描述：钢筋制作、运输、绑扎、安装等。 |  | t | 1.586
21 | 010515012004 | 箍筋 圆钢HPB300 直径10mm | 1.名称：预制构件箍筋 2.规格：采用HPB300 φ10mm 3.描述：钢筋制作、运输、绑扎、安装等。 |  | t | 1.441
22 | 011702001083 | 基础垫层模板 | 1.名称：基础垫层模板 2.规格：采用复合模板，钢支撑。 |  | 100m2 | 0.0744
23 | 011702001084 | 涵管底板模板 | 1.名称：涵管底板模板 2.规格：采用复合模板，钢支撑。 3.描述：模板及支撑制作、安装、拆除、堆放、运输及清理模内杂物、刷隔离剂等。 |  | 100m2 | 0.2968
24 | 011702011022 | 涵管侧壁模板 | 1.名称：涵管侧壁模板 2.规格：采用复合模板， |  | 100m2 | 2.0575
本页小计
分部分项工程和单价措施项目清单与计价表
工程名称：金业公司尾矿库原中和渣库区延长排水斜槽工程 |  |  |  | 标段： |  |  |  | 第 4 页 共 4 页
序号 | 项目编码 | 项目名称 | 项目特征描述 |  | 计量单位 | 工程量 | 金额（元）
[7 empty] | 综合单价 |  | 合价 | 其中
人工费+机械费
钢支撑。 3.描述：模板及支撑制作、安装、拆除、堆放、运输及清理模内杂物、刷隔离剂等。
25 | 011702034008 | 预制涵管拱板模具 | 1.名称：预制涵管拱板模具 2.规格：采用木模板 3.描述：模板制作、安装、拆除、堆放、运输及清理模内杂物、刷隔离剂等。 |  | 100m2 | 3.302
26 | 011701003010 | 脚手架 | 1.名称：脚手架 2.规格：高度3.6m以下 3.描述：新建延长斜槽所需措施费用，包括内容：平土、挖坑、安底座、选料、场内、场外材料搬运；搭、拆脚手架，拆除脚手架后材料的堆放。 |  | 100m2 | 1.872
本页小计
合 计

## 总价措施项目清单与计价表
总价措施项目清单与计价表
工程名称：金业公司尾矿库原中和渣库区延长排水斜槽工程 | [6 empty] | 第 1 页 共 1 页
序号 | 项目编码 | 项目名称 | 计算基础 | 费率(%) | 金额(元) | 调整费率(%) |  | 调整后金额(元) | 备注
一般措施项目费(不含安全施工措施费)
1 | 011707001001 | 文明施工和环境保护费
2 | 011707005001 | 雨季施工费
其他措施项目费
3 | 011707002001 | 夜间施工增加费和白天施工需要照明费
4 | 011707004001 | 二次搬运费
5 | 011707005002 | 冬季施工费
6 | 011707007001 | 已完工程及设备保护费
7 | 041109005001 | 市政工程（含园林绿化工程）施工干扰费
合 计

## 规费、税金项目清单与计价表
规费、税金项目计价表
工程名称：金业公司尾矿库原中和渣库区延长排水斜槽工程 |  |  |  | 第 1 页 共 1 页
序号 | 项目名称 | 计算基础 | 计算基数 |  | 计算费率(%) | 金额（元）
1 | 规费
1.1
1.2
…
2 | 税金
合 计

## 主要材料和工程设备选用表
主要材料和工程设备选用表
工程名称：金业公司尾矿库原中和渣库区延长排水斜槽工程 | [6 empty] | 第 1 页 共 1 页
序号 | 材料设备名称 | 单位 | 市场价 | 数量 | 品牌 | 厂家 |  | 规格型号 | 备注