## 单位工程投标报价汇总表
单位工程投标报价汇总表
工程名称：新岭矿地中衡工程 |  |  | 第 1 页 共 1 页
序号 | 汇总内容 | 金额(元) |  | 其中：暂估价(元)
1 | 分部分项工程费
1.1
1.2
1.3
…
2 | 措施项目费
2.1
2.2
…
3 | 其他项目费
4 | 规费
5 | 安全施工措施费
6 | 税前工程造价合计
7 | 人工费动态调整
8 | 税金
合计

## 分部分项工程和单价措施项目清单与计价表
分部分项工程和单价措施项目清单与计价表
工程名称：新岭矿地中衡工程 |  |  |  | 标段： |  |  |  | 第 1 页 共 3 页
序号 | 项目编码 | 项目名称 | 项目特征描述 |  | 计量单位 | 工程量 | 金额（元）
[7 empty] | 综合单价 |  | 合价 | 其中
人工费+机械费
土石方工程
1 | 010104001001 | 场地平整 | 1. 名称：场地平整 2. 土壤类别：综合 3. 描述：场地平整，包括清理原场地上的杂草、附作物等，现场的其他因素自行考虑。 4. 工作内容：就地挖、填、平整，清理。 |  | 100m2 | 0.61302
2 | 010104003008 | 挖土方 | 1. 名称：挖土方 2. 土壤类别：综合 3. 描述：挖过冻土层以下，挖至设计标高或持力层，土方就近堆放，现场的其他因素自行考虑。 4. 工作内容：挖土,弃土于槽、坑边1m以外自然堆放，清理机下余土；人工清底修整边坡。 |  | 10m3 | 13.946
3 | 010103001009 | 回填土 | 1. 名称：回填土 2. 土壤类别：综合 3. 描述：土方回填至设计标高，夯实，现场的其他因素自行考虑。 4. 工作内容：碎土，就近取土，碎土，分层填土，洒水，打夯，平整。 |  | 10m3 | 7.529
钢筋混凝土工程
1 | 010501001001 | 素混凝土回填 | 1. 名称：素混凝土回填 2. 规格：C10商品混凝土 3. 描述：C10素混凝土填至设计标高每边宽出基础边缘不小于500mm。 4. 工作内容：浇筑、振捣、养护等。 |  | 10m3 | 3.134
2 | 010501001002 | 基础垫层 | 1. 名称：基础垫层 2. 规格：C15商品混凝土 3. 描述：C15混凝土，每边宽出基础100mm。 4. 工作内容：浇筑、振捣、养护等。 |  | 10m3 | 0.415
3 | 010501004001 | 有梁式满堂基础 | 1. 名称：有梁式满堂基础 2. 规格：C30商品混凝土 3. 描述：包括地中衡底板及梁，要求满足设计要求。 4. 工作内容：浇筑、振捣、养护等。 |  | 10m3 | 3.081
本页小计
表—08
分部分项工程和单价措施项目清单与计价表
工程名称：新岭矿地中衡工程 |  |  |  | 标段： |  |  |  | 第 2 页 共 3 页
序号 | 项目编码 | 项目名称 | 项目特征描述 |  | 计量单位 | 工程量 | 金额（元）
[7 empty] | 综合单价 |  | 合价 | 其中
人工费+机械费
4 | 010501008001 | 二次灌浆 | 1. 名称：二次灌浆 2. 规格：C30商品混凝土 3. 描述：预埋基础板处混凝土二次灌浆，详见图纸Y1217.2-305TG-3中详图1。 4. 工作内容：浇筑、振捣、养护等。 |  | 10m3 | 0.02
5 | 010516002001 | 预埋基础板制作、安装 | 1. 名称：预埋基础板制作、安装 2. 规格：Q235 3. 描述：预埋基础板制作、安装，详见图纸要求。 4. 工作内容：放样、划线、截料、平直、钻孔、焊接、成品矫正、成品编号堆放(制作)；材料运输、铁件定位、预埋、安装、电焊固定等。 |  | t | 0.124
6 | 010516002004 | 护边限位结合件制作、安装 | 1. 名称：护边限位结合件制作、安装 2. 规格：Q235 3. 描述：护边限位结合件制作、安装，详见图纸要求。 4. 工作内容：放样、划线、截料、平直、钻孔、焊接、成品矫正、成品编号堆放(制作)；材料运输、铁件定位、预埋、安装、电焊固定等。 |  | t | 0.054
7 | 010515001002 | 现浇构件圆钢筋 | 1. 名称：现浇构件圆钢筋 2. 规格：HPB300φ8mm 3. 工作内容：钢筋制作、运输、绑扎、安装等。 |  | t | 0.319
8 | 010515001018 | 现浇构件带肋钢筋 | 1. 名称：现浇构件带肋钢筋 2. 规格：HRB400φ12mm 3. 工作内容：钢筋制作、运输、绑扎、安装等。 |  | t | 0.084
9 | 010515001023 | 现浇构件带肋钢筋 | 1. 名称：现浇构件带肋钢筋 2. 规格：HRB400φ22mm 3. 工作内容：钢筋制作、运输、绑扎、安装等。 |  | t | 1.312
10 | 010515012003 | 箍筋 | 1. 名称：箍筋 2. 规格：HPB300φ8mm |  | t | 0.393
本页小计
表—08
分部分项工程和单价措施项目清单与计价表
工程名称：新岭矿地中衡工程 |  |  |  | 标段： |  |  |  | 第 3 页 共 3 页
序号 | 项目编码 | 项目名称 | 项目特征描述 |  | 计量单位 | 工程量 | 金额（元）
[7 empty] | 综合单价 |  | 合价 | 其中
人工费+机械费
3. 工作内容：钢筋制作、运输、绑扎、安装等。
其他
1 | 01B001 | 重载地面 | 1. 名称：重载地面 2. 规格：C20商品混凝土 3. 描述：详见图集06J305第6页详图7 4. 工作内容：拌和、铺设垫层,找平压(夯)实；钢筋制作、运输、绑扎、安装等；混凝土搅拌、运输、浇注、养护；清理基层、调运砂浆、抹面层、随捣随抹。 |  | m2 | 51.68
2 | 011405001037 | 预埋件刷漆 | 1. 名称：预埋件刷漆 2. 规格：红丹防锈漆两道、防锈漆两道 3. 描述：预埋件表面应除锈，除锈方法采用除锈涂红丹两道，刷防锈漆两度（颜色另定）。 4. 工作内容：除锈、清扫、刷漆二遍； |  | 100m2 | 0.0192
措施项目
1 | 011702001001 | 基础垫层模板 | 1. 名称：基础垫层模板 2. 规格：复合模板 3. 描述：包括C10、C15所有基础垫层模板。 4. 工作内容：模板及支撑制作、安装、拆除、堆放、运输及清理模内杂物、刷隔离剂等。 |  | 100m2 | 0.4209
2 | 011702001028 | 有梁式满堂基础模板 | 1. 名称：有梁式满堂基础模板 2. 规格：复合模板 3. 描述：包括地中衡满堂基础及梁模板。 4. 工作内容：模板及支撑制作、安装、拆除、堆放、运输及清理模内杂物、刷隔离剂等。 |  | 100m2 | 1.0682
本页小计
合 计
表—08

## 总价措施项目清单与计价表
总价措施项目清单与计价表
工程名称：新岭矿地中衡工程 | [6 empty] | 第 1 页 共 1 页
序号 | 项目编码 | 项目名称 | 计算基础 | 费率(%) | 金额(元) | 调整费率(%) |  | 调整后金额(元) | 备注
一般措施项目费(不含安全施工措施费)
1 | 011707001001 | 文明施工和环境保护费
2 | 011707005001 | 雨季施工费
其他措施项目费
3 | 011707002001 | 夜间施工增加费和白天施工需要照明费
4 | 011707004001 | 二次搬运费
5 | 011707005002 | 冬季施工费
6 | 011707007001 | 已完工程及设备保护费
7 | 041109005001 | 市政工程（含园林绿化工程）施工干扰费
合 计

## 规费、税金项目清单与计价表
规费、税金项目计价表
工程名称：新岭矿地中衡工程 |  |  |  | 第 1 页 共 1 页
序号 | 项目名称 | 计算基础 | 计算基数 |  | 计算费率(%) | 金额（元）
1 | 规费
1.1
1.2
…
2 | 税金
合 计

## 主要材料和工程设备选用表
主要材料和工程设备选用表
工程名称：新岭矿地中衡工程 | [6 empty] | 第 1 页 共 1 页
序号 | 材料设备名称 | 单位 | 市场价 | 数量 | 品牌 | 厂家 |  | 规格型号 | 备注