## 单位工程招标报价汇总表
单位工程报价汇总表
工程名称：金业氧化槽井字架、锥形沉淀池、氧化液滤液池防腐工程 |  | 标段： |  | 第 1 页 共 1 页
序号 | 汇总内容 |  | 金额(元) |  | 其中：暂估价(元)
1 | 分部分项工程费
2 | 措施项目费
2.1 | 其中：文明施工与环境保护费
3 | 其他项目费 |  |  |  | －
4 | 规费 |  |  |  | －
5 | 安全施工措施费
6 | 实名制管理费用
7 | 税前工程造价合计
8 | 人工费动态调整
9 | 税金 |  |  |  | －
合计 |  |  |  |  | 0
注：本表适用于单位工程招标控制价或投标报价的汇总，如无单位工程划分，单项工程也使用本表汇总
表—04

## 表-08 分部分项工程和单价措施项目清单与计价表
分部分项工程和单价措施项目清单与计价表
工程名称：金业氧化槽井字架、锥形沉淀池、氧化液滤液池防腐工程 |  |  |  | 标段： |  |  |  | 第 1 页 共 1 页
序号 | 项目编码 | 项目名称 | 项目特征描述 |  | 计量单位 | 工程量 | 金额（元）
[7 empty] | 综合单价 |  | 合价 | 其中
人工费+机械费
整个项目
1 | 031203001001 | 环氧树脂玻璃钢 碳钢糊衬 氧化槽井字架防腐 | 1.氧化槽井子架防腐，包含树脂漆及固化剂AB液 2.环氧树脂及玻璃丝布，两布三涂 3.环氧树脂涂刷厚度2mm,玻璃丝布厚度0.35mm 4.工字钢全部外露表面均做两布三涂 |  | 10m2 | 87.008
2 | 031203001051 | 环氧树脂玻璃钢 碳钢糊衬 锥形沉淀池内衬防腐 | 1.锥形沉淀池防腐，包含树脂漆及固化剂AB液 2.环氧树脂及玻璃丝布，两布三涂 3.环氧树脂涂刷厚度2mm,玻璃丝布厚度0.35mm 4.锥形沉淀池池内部分均涂刷到位，包含溢流槽表面至槽顶沿，全部外露表面均做两布三涂 |  | 10m2 | 26.15
3 | 031203001050 | 环氧树脂玻璃钢 碳钢糊衬 氧化液滤液池内衬防腐 | 1.氧化液滤液池内衬防腐，包含树脂漆及固化剂AB液 2.环氧树脂及玻璃丝布，两布三涂 3.环氧树脂涂刷厚度2mm,玻璃丝布厚度0.35mm 4.氧化液滤液池内部分均涂刷到位，全部外露表面均做两布三涂 |  | 10m2 | 8.16
4 | 031211002004 | 人工除锈 内壁、表面 | 1.氧化槽井字架、 锥形沉淀池、氧化液滤液池表面、内壁人工除掉原涂层及锈蚀层 2.除锈达到St2级 |  | 10m2 | 121.318
5 | 031211003003 | 喷射除锈 内壁 喷射矿砂 | 1.手工除锈后，锥形沉淀池、氧化液滤液池内壁再进行一次整体喷砂 2.喷射矿砂，矿砂粒度2mm-4mm 3.除锈达到Sa2.5级 |  | 10m2 | 34.31
6 | 011701003002 | 单项脚手架 里脚手架 | 1. 锥形沉淀池、氧化液滤液池内搭设脚手架 |  | 100m2 | 2.0638
7 | 011701008001 | 单项脚手架 外装饰吊篮 | 1.氧化槽井字架 吊篮 |  | 100m2 | 4.8
本页小计
合 计
表—08

## 表-11 总价措施项目清单与计价表
总价措施项目清单与计价表
工程名称：金业氧化槽井字架、锥形沉淀池、氧化液滤液池防腐工程 |  |  | 标段： | [5 empty] | 第 1 页 共 1 页
序号 | 项目编码 | 项目名称 |  | 计算基础 | 费率(%) | 金额(元) |  | 调整费率(%) |  | 调整后金额(元) | 备注
一般措施项目费(不含安全施工措施费)
1 | 031302001001 | 文明施工和环境保护费
2 | 031302005001 | 雨季施工费
其他措施项目费
3 | 031302002001 | 夜间施工增加费和白天施工需要照明费
4 | 031302004001 | 二次搬运费
5 | 031302005002 | 冬季施工费
6 | 031302006001 | 已完工程及设备保护费
7 | 041109005001 | 市政工程（含园林绿化工程）施工干扰费
合 计
编制人（造价人员）： | [6 empty] | 复核人（造价工程师）：
注：按施工方案计算的措施费，若无“计算基础”和“费率”的数值，也可只填“金额”数值，但应在备注栏说明施工方案出处或计算方法。
表-11

## 表-13 规费、税金项目清单与计价表
规费、税金项目计价表
工程名称：金业氧化槽井字架、锥形沉淀池、氧化液滤液池防腐工程 |  | 标段： |  |  |  | 第 1 页 共 1 页
序号 | 项目名称 |  | 计算基础 |  | 计算基数 |  | 计算费率(%) | 金额（元）
1 | 规费
1.1 | 社会保障费
1.2 | 住房公积金
1.3 | 工程排污费
1.4 | 其它
1.5 | 工伤保险
2 | 税金
合 计
编制人（造价人员）： |  |  |  | 复核人（造价工程师）：
表-13

## 表-23 主要材料和工程设备选用表
主要材料和工程设备选用表
工程名称：金业氧化槽井字架、锥形沉淀池、氧化液滤液池防腐工程 | [6 empty] | 第 1 页 共 1 页
序号 | 材料设备名称 | 单位 | 市场价 | 数量 | 品牌 | 厂家 |  | 规格型号 | 备注
1 | 环氧树脂+固化剂AB液 | kg
2 | 玻璃丝布 0.35mm | m2 | [5 empty] | δ0.35
注：本表中所列材料设备应仅限于承包人自行采购范围内的材料设备。本表格可以按照同样的格式扩展。