## 单位工程投标报价汇总表
单位工程投标报价汇总表
工程名称：金业公司尾渣脱氰技改工程 |  |  | 第 1 页 共 1 页
序号 | 汇总内容 | 金额(元) |  | 其中：暂估价(元)
1 | 分部分项工程费
1.1
1.2
1.3
…
2 | 措施项目费
2.1
2.2
…
3 | 其他项目费
4 | 规费
5 | 安全施工措施费
6 | 税前工程造价合计
7 | 人工费动态调整
8 | 税金
合计

## 分部分项工程和单价措施项目清单与计价表
分部分项工程和单价措施项目清单与计价表
工程名称：金业公司尾渣脱氰技改工程 |  |  |  | 标段： |  |  |  | 第 1 页 共 10 页
序号 | 项目编码 | 项目名称 | 项目特征描述 |  | 计量单位 | 工程量 | 金额（元）
[7 empty] | 综合单价 |  | 合价 | 其中
人工费+机械费
拆除工程
1 | 011602001001 | 地面拆除 | 1.名称：地面拆除 2.规格：混凝土 3.描述：原有车间内混凝土地面拆除，暂定工程量，以实际发生为准。 4.工作内容：混凝土拆除，控制扬尘，废渣废料清理归堆。 |  | m3 | 105
2 | 011616001003 | 建筑垃圾外运 | 1.名称：建筑垃圾外运 2.规格：拆除的建筑垃圾 3.描述：将拆除的建筑垃圾外运清理，自行考虑外运地点及其他因素。 4.工作内容：建筑垃圾外运包括机动车辆运出垃圾，人力20m以内的挑运装、卸车，将垃圾运至指定的垃圾堆场卸车。 |  | 10m3 | 10.5
土石方工程
1 | 01B001 | 挖土方 | 1.名称：挖土方 2.规格：综合 3.描述：基坑开挖时基底标高以上200mm内应采用人工开挖，不应扰动基础下土的原状结构，现场机械进出场和其他因素自行考虑，清单工程量为定额工程量，暂定工程量，以实际发生为准。 4.工作内容：挖土，装土，清理机下余土；人工清底修整边坡。 |  | m3 | 712.44
2 | 010104006007 | 运土方 | 1.名称：运土方 2.规格：综合 3.描述：将多余土方运至指定位置，运距约 2km，现场机械进出场和其他因素自行考虑，清单工程量为定额工程量，暂定工程量，以实际发生为准。 4.工作内容：运土，弃土；维护行驶道路。 |  | 10m3 | 50.836
3 | 010103001009 | 回填土 | 1.名称：回填土 2.规格：综合 3.描述：基础施工完毕后应及时回填，回填时应先清除基坑中的杂物，并应分层夯实，夯填密度系数 |  | 10m3 | 20.408
本页小计
表—08
分部分项工程和单价措施项目清单与计价表
工程名称：金业公司尾渣脱氰技改工程 |  |  |  | 标段： |  |  |  | 第 2 页 共 10 页
序号 | 项目编码 | 项目名称 | 项目特征描述 |  | 计量单位 | 工程量 | 金额（元）
[7 empty] | 综合单价 |  | 合价 | 其中
人工费+机械费
不应小于0.94，清单工程量为定额工程量，暂定工程量，以实际发生为准。 4.工作内容：碎土，5m内就地取土，碎土，分层填土，洒水，打夯，平整。
4 | 01B002 | 挡土板 | 1.名称：挡土板 2.规格：综合 3.描述：对基坑原有基础、市政管线及已有建筑物较近处应进行边坡支护，以确保原有基础，市政管线和现有建筑物的安全，根据现场情况自行考虑其他因素，暂定工程量以实际发生为准。 4.工作内容：制作、运输、安装及拆卸。 |  | m2 | 291.28
砌筑工程
1 | 010401003010 | 实心砖墙 | 1.名称：实心砖墙 2.规格：370mm砖墙 3.描述：新砌彩钢隔墙下370mm厚砖墙，1米高，其他因素自行考虑。 4.工作内容：调、运、铺砂浆，运、砌砖；砌砖包括窗台虎头砖、腰线、门窗套；安放木砖、垫块、铁件等。 |  | 10m3 | 0.555
钢筋混凝土工程
1 | 010501001001 | 基础垫层 | 1.名称：基础垫层 2.规格：商品混凝土C15 3.描述：包括池底板垫层、变标高处放坡充填，暂定工程量，以实际发生为准。 4.工作内容：浇筑、振捣、养护等。 |  | 10m3 | 5.729
2 | 010501004002 | 满堂基础 | 1.名称：满堂基础 2.规格：商品混凝土C30 3.描述：包括反应槽基础、贫液池底板、事故池底板、板框过滤机基槽底板。 4.工作内容：浇筑、振捣、养护等。 |  | 10m3 | 7.878
3 | 010504001002 | 直形墙 | 1.名称：直形墙 2.规格：商品混凝土C30 3.描述：包括板框过滤机 |  | 10m3 | 7.703
本页小计
表—08
分部分项工程和单价措施项目清单与计价表
工程名称：金业公司尾渣脱氰技改工程 |  |  |  | 标段： |  |  |  | 第 3 页 共 10 页
序号 | 项目编码 | 项目名称 | 项目特征描述 |  | 计量单位 | 工程量 | 金额（元）
[7 empty] | 综合单价 |  | 合价 | 其中
人工费+机械费
基槽槽壁、贫液池池壁、事故池池壁、缓冲槽槽壁。 4.工作内容：浇筑、振捣、养护等。
4 | 010502001001 | 矩形柱 | 1.名称：矩形柱 2.规格：商品混凝土C30 3.描述：板框过滤机基槽平台框架柱。 4.工作内容：浇筑、振捣、养护等。 |  | 10m3 | 0.326
5 | 010503002001 | 矩形梁 | 1.名称：矩形梁 2.规格：商品混凝土C30 3.描述：板框过滤机基槽平台框架梁。 4.工作内容：浇筑、振捣、养护等。 |  | 10m3 | 1.248
6 | 010505003001 | 平板 | 1.名称：平板 2.规格：商品混凝土C30 3.描述：板框过滤机基槽平台板。 4.工作内容：浇筑、振捣、养护等。 |  | 10m3 | 0.912
7 | 010507003001 | 排水明沟 | 1.名称：排水明沟 2.规格：商品混凝土C20 3.描述：车间内排水沟为净宽300排水明沟，按照平面布置图排水方向，起点深度150mm，按照1%坡度向集水坑找坡，高差较大处用φ200PVC管引下排水。 4.工作内容：浇筑、振捣、养护等；管件制作、安装。 |  | 10m3 | 0.973
8 | 010515001017 | 现浇构件带肋钢筋 | 1.名称：现浇构件带肋钢筋 2.规格：HRB400 φ8mm 3.工作内容：钢筋制作、运输、绑扎、安装等。 |  | t | 0.025
9 | 010515001030 | 现浇构件带肋钢筋 | 1.名称：现浇构件带肋钢筋 2.规格：HRB400 φ10mm 3.工作内容：钢筋制作、运输、绑扎、安装等。 |  | t | 1.203
10 | 010515001018 | 现浇构件带肋钢筋 | 1.名称：现浇构件带肋钢筋 2.规格：HRB400 φ12mm |  | t | 1.682
本页小计
表—08
分部分项工程和单价措施项目清单与计价表
工程名称：金业公司尾渣脱氰技改工程 |  |  |  | 标段： |  |  |  | 第 4 页 共 10 页
序号 | 项目编码 | 项目名称 | 项目特征描述 |  | 计量单位 | 工程量 | 金额（元）
[7 empty] | 综合单价 |  | 合价 | 其中
人工费+机械费
3.工作内容：钢筋制作、运输、绑扎、安装等。
11 | 010515001019 | 现浇构件带肋钢筋 | 1.名称：现浇构件带肋钢筋 2.规格：HRB400 φ14mm 3.工作内容：钢筋制作、运输、绑扎、安装等。 |  | t | 7.44
12 | 010515001020 | 现浇构件带肋钢筋 | 1.名称：现浇构件带肋钢筋 2.规格：HRB400 φ16mm 3.工作内容：钢筋制作、运输、绑扎、安装等。 |  | t | 4.478
13 | 010515001021 | 现浇构件带肋钢筋 | 1.名称：现浇构件带肋钢筋 2.规格：HRB400 φ18mm 3.工作内容：钢筋制作、运输、绑扎、安装等。 |  | t | 4.117
14 | 010515001022 | 现浇构件带肋钢筋 | 1.名称：现浇构件带肋钢筋 2.规格：HRB400 φ20mm 3.工作内容：钢筋制作、运输、绑扎、安装等。 |  | t | 1.637
15 | 010515001024 | 现浇构件带肋钢筋 | 1.名称：现浇构件带肋钢筋 2.规格：HRB400 φ25mm 3.工作内容：钢筋制作、运输、绑扎、安装等。 |  | t | 0.639
16 | 010515012002 | 箍筋 | 1.名称：箍筋 2.规格：HPB300 φ6.5mm 3.工作内容：钢筋制作、运输、绑扎、安装等。 |  | t | 0.13
17 | 010515012006 | 箍筋 | 1.名称：箍筋 2.规格：HRB400 φ8mm 3.工作内容：钢筋制作、运输、绑扎、安装等。 |  | t | 0.545
18 | 010515012010 | 箍筋 | 1.名称：箍筋 2.规格：HRB400 φ10mm 3.工作内容：钢筋制作、运输、绑扎、安装等。 |  | t | 0.257
19 | 010515012007 | 箍筋 | 1.名称：箍筋 2.规格：HRB400 φ12mm 3.工作内容：钢筋制作、运输、绑扎、安装等。 |  | t | 0.262
20 | 010516004001 | 电渣压力焊接 | 1.名称：电渣压力焊接 2.规格：直径≤18mm 3.工作内容：材料运输、校正、下料、焊接、清理 |  | 10个 | 27.2
本页小计
表—08
分部分项工程和单价措施项目清单与计价表
工程名称：金业公司尾渣脱氰技改工程 |  |  |  | 标段： |  |  |  | 第 5 页 共 10 页
序号 | 项目编码 | 项目名称 | 项目特征描述 |  | 计量单位 | 工程量 | 金额（元）
[7 empty] | 综合单价 |  | 合价 | 其中
人工费+机械费
等.材料运输、校正、除锈、下料、焊口、挤压等。
21 | 010516004002 | 电渣压力焊接 | 1.名称：电渣压力焊接 2.规格：直径≤32mm 3.工作内容：材料运输、校正、下料、焊接、清理等.材料运输、校正、除锈、下料、焊口、挤压等。 |  | 10个 | 2.4
22 | 010516003001 | 直螺纹钢筋接头 | 1.名称：直螺纹钢筋接头 2.规格：φ16mm 3.工作内容：材料运输、校正、除锈、打磨、套丝、加工、检验等。 |  | 10个 | 0.9
23 | 010516003002 | 直螺纹钢筋接头 | 1.名称：直螺纹钢筋接头 2.规格：φ18mm 3.工作内容：材料运输、校正、除锈、打磨、套丝、加工、检验等。 |  | 10个 | 5.6
24 | 010516003003 | 直螺纹钢筋接头 | 1.名称：直螺纹钢筋接头 2.规格：φ20mm 3.工作内容：材料运输、校正、除锈、打磨、套丝、加工、检验等。 |  | 10个 | 1.2
金属结构工程
1 | 010516002002 | 预埋铁件制作、安装 | 1.名称：预埋铁件制作、安装 2.规格：综合 3.描述：包括M-1、M-2、M-3、M-4、M-5的制作、安装。 4.工作内容：放样、划线、截料、平直、钻孔、焊接、成品矫正、成品编号堆放(制作)；材料运输、铁件定位、预埋、安装、电焊固定等。 |  | t | 0.879
2 | 010609003001 | 实腹柱制作、安装 | 1.名称：实腹柱制作、安装 2.规格：HW250*250*9*14 3.描述：实腹柱HW250*250*9*14制作、安装，包括柱脚钢板，其他现场因素自行考虑。 4.工作内容：放样，划线，截料，平直，钻孔，拼装，焊接，成品矫正， |  | t | 2.84
本页小计
表—08
分部分项工程和单价措施项目清单与计价表
工程名称：金业公司尾渣脱氰技改工程 |  |  |  | 标段： |  |  |  | 第 6 页 共 10 页
序号 | 项目编码 | 项目名称 | 项目特征描述 |  | 计量单位 | 工程量 | 金额（元）
[7 empty] | 综合单价 |  | 合价 | 其中
人工费+机械费
成品编号堆放、探伤检测；放线、卸料、检验、划线、构件拼装加固，翻身就位、绑扎吊装、校正、焊接、固定、补漆、清理等。
3 | 010609004002 | 钢梁制作、安装 | 1.名称：钢梁制作、安装 2.规格：HW250*250*9*14、HW200*200*8*12 3.描述：钢梁HW250*250*9*14、HW200*200*8*12制作、安装，包括连接件，其他现场因素自行考虑。 4.工作内容：放样，划线，截料，平直，钻孔，拼装，焊接，成品矫正，成品编号堆放、探伤检测；放线、卸料、检验、划线、构件拼装加固，翻身就位、绑扎吊装、校正、焊接、固定、补漆、清理等。 |  | t | 5.188
4 | 010609007001 | 柱间支撑制作、安装 | 1.名称：柱间支撑制作、安装 2.规格：HW200*200*8*12 3.描述：柱间支撑HW200*200*8*12制作、安装，包括连接件，其他现场因素自行考虑。 4.工作内容：放样，划线，截料，平直，钻孔，拼装，焊接，成品矫正，成品编号堆放、探伤检测；放线、卸料、检验、划线、构件拼装加固，翻身就位、绑扎吊装、校正、焊接、固定、补漆、清理等。 |  | t | 0.866
5 | 010609005001 | 吊车梁制作、安装 | 1.名称：吊车梁制作、安装 2.规格：工字钢32a 3.描述：吊车梁工字钢32a制作、安装，包括轨道、加劲板、车挡等，详见图集05G359-3总说明和L-56，其他现场因素自行考虑。 4.工作内容：放样，划 |  | t | 0.789
本页小计
表—08
分部分项工程和单价措施项目清单与计价表
工程名称：金业公司尾渣脱氰技改工程 |  |  |  | 标段： |  |  |  | 第 7 页 共 10 页
序号 | 项目编码 | 项目名称 | 项目特征描述 |  | 计量单位 | 工程量 | 金额（元）
[7 empty] | 综合单价 |  | 合价 | 其中
人工费+机械费
线，截料，平直，钻孔，拼装，焊接，成品矫正，成品编号堆放、探伤检测；放线、卸料、检验、划线、构件拼装加固，翻身就位、绑扎吊装、校正、焊接、固定、补漆、清理等。
6 | 010609006003 | 钢梯制作、安装 | 1.名称：钢梯制作、安装 2.规格：综合 3.描述：不锈钢缓冲槽内钢梯、板框过滤机槽内钢梯、板框平台钢梯，参照图集15J401-T2A06、T4A06，其他现场因素自行考虑。 4.工作内容：放样，划线，截料，平直，钻孔，拼装，焊接，成品矫正，成品编号堆放、探伤检测；放线、卸料、检验、划线、构件拼装加固，翻身就位、绑扎吊装、校正、焊接、固定、补漆、清理等。 |  | t | 1.086
7 | 011405001023 | 防腐防锈油漆 | 1.名称：防腐防锈油漆 2.规格：综合 3.描述：环氧富锌底漆一道，厚度不小于50um；涂丙烯酸树脂漆一道50~60um；涂氯化橡胶磁漆二至三道，涂层厚120~150um，其他现场因素自行考虑。 4.工作内容：除锈、清扫、刷底漆、刷丙酸漆、打磨、刷氯化橡胶漆等. |  | 100m2 | 2.552
装饰装修工程
1 | 01B003 | 室内地面 | 1.名称：室内地面 2.规格：商品混凝土C20 3.描述：素土夯实；300厚碎石灌浆；高分子卷材防渗层；200厚C20砼随打随抹面层；其他因素自行考虑。 4.工作内容：打夯，平整；拌和、铺设垫层，找平压(夯)实；调制砂浆、灌缝；清理基层、铺卷 |  | m2 | 357.14
本页小计
表—08
分部分项工程和单价措施项目清单与计价表
工程名称：金业公司尾渣脱氰技改工程 |  |  |  | 标段： |  |  |  | 第 8 页 共 10 页
序号 | 项目编码 | 项目名称 | 项目特征描述 |  | 计量单位 | 工程量 | 金额（元）
[7 empty] | 综合单价 |  | 合价 | 其中
人工费+机械费
材、接缝嵌油膏、做接头；混凝土搅拌、运输、浇注、养护；调运砂浆、抹面层、随捣随抹。
2 | 011101001006 | 不锈钢反应槽基础罩面 | 1.名称：不锈钢反应槽基础罩面 2.规格：1：2水泥砂浆 3.描述：不锈钢反应槽基础外露部分用1：2水泥砂浆罩面30mm厚，其他现场因素自行考虑。 4.工作内容：清理基层、调运砂浆、抹面层、随捣随抹。 |  | 100m2 | 0.2383
3 | 01B004 | 事故池内防渗处理 | 1.名称：事故池内防渗处理 2.规格：高分子卷材 3.描述：事故池内1布2涂高分子卷材，做好防渗处理，其他现场因素自行考虑。 4.工作内容：清理基层，调配涂料，粘贴高分子卷次，刷涂料(最后两遍掺水泥做保护层)。 |  | m2 | 65.9
4 | 011201001001 | 排水明沟内抹灰 | 1.名称：排水明沟内抹灰 2.规格：1：2水泥砂浆 3.描述：水沟内壁用1：2水泥砂浆罩面20mm厚，其他现场因素自行考虑。 4.工作内容：清理基层、修补堵眼、湿润基层、调运砂浆、清扫落地灰；分层抹灰找平、面层压光，调运砂浆、抹灰。 |  | 100m2 | 0.3115
5 | 01B005 | 排水沟篦子 | 1.名称：排水沟篦子 2.规格：不锈钢 3.描述：明沟上部满铺不锈钢水壁，保证承载强度及水沟清理方便，排水沟净宽300mm，其他现场因素自行考虑。 4.工作内容：清理基层、修补堵眼、湿润基层、调运砂浆、清扫落地灰；分层抹灰找平、面层压光，调运砂浆、抹灰。 |  | m | 44.5
措施项目
1 | 011702001001 | 基础垫层模板 | 1.名称：基础垫层模板 |  | 100m2 | 0.455
本页小计
表—08
分部分项工程和单价措施项目清单与计价表
工程名称：金业公司尾渣脱氰技改工程 |  |  |  | 标段： |  |  |  | 第 9 页 共 10 页
序号 | 项目编码 | 项目名称 | 项目特征描述 |  | 计量单位 | 工程量 | 金额（元）
[7 empty] | 综合单价 |  | 合价 | 其中
人工费+机械费
2.规格：复合模板 3.描述：包括池底板垫层模板、变标高处放坡充填模板，暂定工程量，以实际发生为准。 4.工作内容：模板及支撑制作、安装、拆除、堆放、运输及清理模内杂物、刷隔离剂等。
2 | 011702001025 | 满堂基础模板 | 1.名称：满堂基础模板 2.规格：复合模板 3.描述：包括反应槽基础、贫液池底板、事故池底板、板框过滤机基槽底板模板，其他现场因素自行考虑。 4.工作内容：模板及支撑制作、安装、拆除、堆放、运输及清理模内杂物、刷隔离剂等。 |  | 100m2 | 0.6143
3 | 011702011002 | 直形墙模板 | 1.名称：直形墙模板 2.规格：复合模板 3.描述：包括板框过滤机基槽槽壁、贫液池池壁、事故池池壁、缓冲槽槽壁模板，其他现场因素自行考虑。 4.工作内容：模板及支撑制作、安装、拆除、堆放、运输及清理模内杂物、刷隔离剂等。 |  | 100m2 | 5.1181
4 | 011702002002 | 矩形柱模板 | 1.名称：矩形柱模板 2.规格：复合模板 3.描述：板框过滤机基槽平台框架柱模板，其他现场因素自行考虑。 4.工作内容：模板及支撑制作、安装、拆除、堆放、运输及清理模内杂物、刷隔离剂等。 |  | 100m2 | 0.2777
5 | 011702006002 | 矩形梁模板 | 1.名称：矩形梁模板 2.规格：复合模板 3.描述：板框过滤机基槽平台框架梁模板，其他现场因素自行考虑。 4.工作内容：模板及支撑制作、安装、拆除、堆放、运输及清理模内杂物、刷隔离剂等。 |  | 100m2 | 0.8609
本页小计
表—08
分部分项工程和单价措施项目清单与计价表
工程名称：金业公司尾渣脱氰技改工程 |  |  |  | 标段： |  |  |  | 第 10 页 共 10 页
序号 | 项目编码 | 项目名称 | 项目特征描述 |  | 计量单位 | 工程量 | 金额（元）
[7 empty] | 综合单价 |  | 合价 | 其中
人工费+机械费
6 | 011702016002 | 平板模板 | 1.名称：平板模板 2.规格：复合模板 3.描述：板框过滤机基槽平台板模板，其他现场因素自行考虑。 4.工作内容：模板及支撑制作、安装、拆除、堆放、运输及清理模内杂物、刷隔离剂等。 |  | 100m2 | 0.6347
7 | 011702026001 | 排水明沟模板 | 1.名称：排水明沟模板 2.规格：复合模板 3.描述：排水明沟模板，其他现场因素自行考虑。 4.工作内容：模板及支撑制作、安装、拆除、堆放、运输及清理模内杂物、刷隔离剂等。 |  | 100m2 | 0.5296
8 | 011701001044 | 脚手架 | 1.名称：脚手架 2.规格：综合 3.描述：包括反应槽、贫液池、事故池、板框过滤机基槽及框架平台所需的脚手架和垂直运输费用，其他现场因素自行考虑。 4.工作内容：场内、场外材料搬运；搭、拆脚手架、挡脚板、上下翻板子；拆除脚手架后材料的堆放；附件油漆维护等；单位工程合理工期内完成全部工程所需要的垂直运输全部操作过程。 |  | 100m2 | 1.5328
本页小计
合 计
表—08

## 总价措施项目清单与计价表
总价措施项目清单与计价表
工程名称：金业公司尾渣脱氰技改工程 | [6 empty] | 第 1 页 共 1 页
序号 | 项目编码 | 项目名称 | 计算基础 | 费率(%) | 金额(元) | 调整费率(%) |  | 调整后金额(元) | 备注
一般措施项目费(不含安全施工措施费)
1 | 011707001001 | 文明施工和环境保护费
2 | 011707005001 | 雨季施工费
其他措施项目费
3 | 011707002001 | 夜间施工增加费和白天施工需要照明费
4 | 011707004001 | 二次搬运费
5 | 011707005002 | 冬季施工费
6 | 011707007001 | 已完工程及设备保护费
7 | 041109005001 | 市政工程（含园林绿化工程）施工干扰费
合 计

## 规费、税金项目清单与计价表
规费、税金项目计价表
工程名称：金业公司尾渣脱氰技改工程 |  |  |  | 第 1 页 共 1 页
序号 | 项目名称 | 计算基础 | 计算基数 |  | 计算费率(%) | 金额（元）
1 | 规费
1.1
1.2
…
2 | 税金
合 计

## 主要材料和工程设备选用表
主要材料和工程设备选用表
工程名称：金业公司尾渣脱氰技改工程 | [6 empty] | 第 1 页 共 1 页
序号 | 材料设备名称 | 单位 | 市场价 | 数量 | 品牌 | 厂家 |  | 规格型号 | 备注