## 单位工程投标报价汇总表
单位工程投标报价汇总表
工程名称：新岭矿地表矿仓及附属工程 |  |  | 第 1 页 共 1 页
序号 | 汇总内容 | 金额(元) |  | 其中：暂估价(元)
1 | 分部分项工程费
1.1
1.2
1.3
…
2 | 措施项目费
2.1
2.2
…
3 | 其他项目费
4 | 规费
5 | 安全施工措施费
6 | 税前工程造价合计
7 | 人工费动态调整
8 | 税金
合计

## 分部分项工程和单价措施项目清单与计价表
分部分项工程和单价措施项目清单与计价表
工程名称：新岭矿地表矿仓及附属工程 |  |  |  | 标段： |  |  |  | 第 1 页 共 16 页
序号 | 项目编码 | 项目名称 | 项目特征描述 |  | 计量单位 | 工程量 | 金额（元）
[7 empty] | 综合单价 |  | 合价 | 其中
人工费+机械费
土石方工程
1 | 010104001001 | 场地平整 | 1.名称：场地平整 2.规格：综合 3.描述：将场地进行平整，包括±300mm的挖、填、平整和清理场地内现存的杂物，现场机械进出场及其他因素自行考虑。 4.工作内容：就地挖、填、平整。 |  | 100m2 | 4.1671
2 | 01B001 | 挖土方 | 1.名称：挖土方 2.规格：综合 3.描述：挖至设计标高，就近堆放，包括矿仓基础土方、挡土墙基础土方、排水沟土方及现场需要挖掘的其他土方，清单工程量为定额工程量，暂定工程量，以实际发生为准，现场机械进出场及其他因素自行考虑。 4.工作内容：挖土，弃土于1m以外自然堆放，清理机下余土;人工清底修整边坡。 |  | m3 | 1752.22
3 | 010103001009 | 回填土 | 1.名称：回填土 2.规格：综合 3.描述：用挖出的土方分层夯实回填至设计地面标高，包括挡土墙有土一侧的的回填、排水沟土方回填，压实系数要求详见各部位设计图纸要求，暂定工程量，以实际发生为准，现场其他因素自行考虑。 4.工作内容：碎土，取土，碎土，分层填土，洒水，打夯，平整。 |  | 10m3 | 99.493
砌筑工程
1 | 010401005003 | 空心砖墙 | 1.名称：空心砖墙 2.规格：Mu7.5粉煤灰空心砖，M7.5混合砂浆 3.描述：采用370mm厚Mu7.5粉煤灰空心砖，M7.5混合砂浆砌筑，内墙面参照图集05J909-NQ5页-NQ1A1做法，现场其他因素自行考虑。 |  | 10m3 | 2.81
本页小计
表—08
分部分项工程和单价措施项目清单与计价表
工程名称：新岭矿地表矿仓及附属工程 |  |  |  | 标段： |  |  |  | 第 2 页 共 16 页
序号 | 项目编码 | 项目名称 | 项目特征描述 |  | 计量单位 | 工程量 | 金额（元）
[7 empty] | 综合单价 |  | 合价 | 其中
人工费+机械费
4.工作内容：调、运、铺砂浆，运、砌砖，砌砖包括窗台虎头砖、腰线、门窗套；安放木砖、垫块、铁件、勾缝等。
钢筋混凝土工程
1 | 010501001001 | 基础垫层 | 1.名称：基础垫层 2.规格：商品混凝土C15 3.描述：地表矿仓筏板基础垫层、斜溜槽筏板基础垫层及扶壁式挡土墙基础垫层，现场其他因素自行考虑。 4.工作内容：浇筑、振捣、养护等。 |  | 10m3 | 4.884
2 | 010501004002 | 满堂基础 | 1.名称：满堂基础 2.规格：商品混凝土C30 3.描述：地表矿仓筏板基础、斜溜槽筏板基础及扶壁式挡土墙筏板基础，现场其他因素自行考虑。 4.工作内容：浇筑、振捣、养护等。 |  | 10m3 | 42.066
3 | 010504001002 | 直形墙 | 1.名称：直形墙 2.规格：商品混凝土C30 3.描述：地表矿仓仓壁及壁内框柱、二层仓壁牛腿、短肢剪力墙、斜溜槽侧壁，包括原浆修补内墙面，现场其他因素自行考虑。 4.工作内容：浇筑、振捣、养护等。 |  | 10m3 | 33.17
4 | 010504004001 | 挡土墙 | 1.名称：挡土墙 2.规格：商品混凝土C30 3.描述：扶壁式挡土墙墙体，包括泄水孔，详见图纸Y1217.2-209TG-12说明第四部分第三条，现场其他因素自行考虑。 4.工作内容：浇筑、振捣、养护等。 |  | 10m3 | 27.293
5 | 010502001001 | 矩形柱 | 1.名称：矩形柱 2.规格：商品混凝土C30 3.描述：地表矿仓三层框架柱，现场其他因素自行考虑。 4.工作内容：浇筑、振捣、养护等。 |  | 10m3 | 0.365
本页小计
表—08
分部分项工程和单价措施项目清单与计价表
工程名称：新岭矿地表矿仓及附属工程 |  |  |  | 标段： |  |  |  | 第 3 页 共 16 页
序号 | 项目编码 | 项目名称 | 项目特征描述 |  | 计量单位 | 工程量 | 金额（元）
[7 empty] | 综合单价 |  | 合价 | 其中
人工费+机械费
6 | 010503002001 | 矩形梁 | 1.名称：矩形梁 2.规格：商品混凝土C30 3.描述：地表矿仓矩形梁及梁上反檐，现场其他因素自行考虑。 4.工作内容：浇筑、振捣、养护等。 |  | 10m3 | 5.665
7 | 010505003001 | 平板 | 1.名称：平板 2.规格：商品混凝土C30 3.描述：包括楼板、屋面板、雨棚板下的原浆修补，现场其他因素自行考虑。 4.工作内容：浇筑、振捣、养护等。 |  | 10m3 | 3.422
8 | 010502002001 | 构造柱 | 1.名称：构造柱 2.规格：商品混凝土C30 3.描述：地表矿仓三层构造柱，现场其他因素自行考虑。 4.工作内容：浇筑、振捣、养护等。 |  | 10m3 | 0.129
9 | 010503005001 | 过梁 | 1.名称：过梁 2.规格：商品混凝土C20 3.描述：地表矿仓三层窗上过梁，现场其他因素自行考虑。 4.工作内容：浇筑、振捣、养护等。 |  | 10m3 | 0.053
10 | 010404001016 | 轻骨料充填 | 1.名称：轻骨料充填 2.规格：≤18kn/m3 3.描述：地表矿仓二层采用LC20轻骨料混凝土充填，自重不大于18kn/m3，现场其他因素自行考虑。 4.工作内容：浇筑、振捣、养护等。 |  | 10m3 | 14.577
11 | 010515001002 | 现浇构件圆钢筋 | 1.名称：现浇构件圆钢筋 2.规格：HPB300 φ8mm 3.工作内容：钢筋制作、运输、绑扎、安装等。 |  | t | 0.11
12 | 010515001003 | 现浇构件圆钢筋 | 1.名称：现浇构件圆钢筋 2.规格：HPB300 φ10mm 3.工作内容：钢筋制作、运输、绑扎、安装等。 |  | t | 0.038
13 | 010515001017 | 现浇构件带肋钢筋 | 1.名称：现浇构件带肋钢筋 2.规格：HRB400 φ8mm |  | t | 0.802
本页小计
表—08
分部分项工程和单价措施项目清单与计价表
工程名称：新岭矿地表矿仓及附属工程 |  |  |  | 标段： |  |  |  | 第 4 页 共 16 页
序号 | 项目编码 | 项目名称 | 项目特征描述 |  | 计量单位 | 工程量 | 金额（元）
[7 empty] | 综合单价 |  | 合价 | 其中
人工费+机械费
3.工作内容：钢筋制作、运输、绑扎、安装等。
14 | 010515001030 | 现浇构件带肋钢筋 | 1.名称：现浇构件带肋钢筋 2.规格：HRB400 φ10mm 3.工作内容：钢筋制作、运输、绑扎、安装等。 |  | t | 0.129
15 | 010515001018 | 现浇构件带肋钢筋 | 1.名称：现浇构件带肋钢筋 2.规格：HRB400 φ12mm 3.工作内容：钢筋制作、运输、绑扎、安装等。 |  | t | 1.27
16 | 010515001019 | 现浇构件带肋钢筋 | 1.名称：现浇构件带肋钢筋 2.规格：HRB400 φ14mm 3.工作内容：钢筋制作、运输、绑扎、安装等。 |  | t | 24.475
17 | 010515001020 | 现浇构件带肋钢筋 | 1.名称：现浇构件带肋钢筋 2.规格：HRB400 φ16mm 3.工作内容：钢筋制作、运输、绑扎、安装等。 |  | t | 3.034
18 | 010515001021 | 现浇构件带肋钢筋 | 1.名称：现浇构件带肋钢筋 2.规格：HRB400 φ18mm 3.工作内容：钢筋制作、运输、绑扎、安装等。 |  | t | 16.652
19 | 010515001022 | 现浇构件带肋钢筋 | 1.名称：现浇构件带肋钢筋 2.规格：HRB400 φ20mm 3.工作内容：钢筋制作、运输、绑扎、安装等。 |  | t | 24.946
20 | 010515001023 | 现浇构件带肋钢筋 | 1.名称：现浇构件带肋钢筋 2.规格：HRB400 φ22mm 3.工作内容：钢筋制作、运输、绑扎、安装等。 |  | t | 43.786
21 | 010515001024 | 现浇构件带肋钢筋 | 1.名称：现浇构件带肋钢筋 2.规格：HRB400 φ25mm 3.工作内容：钢筋制作、运输、绑扎、安装等。 |  | t | 20.122
22 | 010515001025 | 现浇构件带肋钢筋 | 1.名称：现浇构件带肋钢筋 2.规格：HRB400 φ28mm 3.工作内容：钢筋制作、运输、绑扎、安装等。 |  | t | 0.674
本页小计
表—08
分部分项工程和单价措施项目清单与计价表
工程名称：新岭矿地表矿仓及附属工程 |  |  |  | 标段： |  |  |  | 第 5 页 共 16 页
序号 | 项目编码 | 项目名称 | 项目特征描述 |  | 计量单位 | 工程量 | 金额（元）
[7 empty] | 综合单价 |  | 合价 | 其中
人工费+机械费
23 | 010515001027 | 现浇构件带肋钢筋 | 1.名称：现浇构件带肋钢筋 2.规格：HRB400 φ32mm 3.工作内容：钢筋制作、运输、绑扎、安装等。 |  | t | 6.5
24 | 010515012002 | 箍筋 | 1.名称：箍筋 2.规格：HPB300 φ6mm 3.工作内容：制作、运输、绑扎、安装等。 |  | t | 0.035
25 | 010515012006 | 箍筋 | 1.名称：箍筋 2.规格：HRB400 φ8mm 3.工作内容：制作、运输、绑扎、安装等。 |  | t | 3.505
26 | 010515012010 | 箍筋 | 1.名称：箍筋 2.规格：HRB400 φ10mm 3.工作内容：制作、运输、绑扎、安装等。 |  | t | 6.001
27 | 010515012007 | 箍筋 | 1.名称：箍筋 2.规格：HRB400 φ12mm 3.工作内容：制作、运输、绑扎、安装等。 |  | t | 3.558
28 | 010515013001 | 砌体内加固钢筋 | 1.名称：砌体内加固钢筋 2.规格：HPB300 φ6mm 3.工作内容：除锈、制作、运输、安装、绑扎等。 |  | t | 0.155
29 | 010516004001 | 钢筋焊接 | 1.名称：电渣压力焊 2.规格： ≤φ18 3.工作内容：材料运输、校正、下料、焊接、清理等.材料运输、校正、除锈、下料、焊口、挤压等。 |  | 10个 | 140
30 | 010516004002 | 钢筋焊接 | 1.名称：电渣压力焊 2.规格： ≤φ32 3.工作内容：材料运输、校正、下料、焊接、清理等.材料运输、校正、除锈、下料、焊口、挤压等。 |  | 10个 | 155.7
金属结构工程
1 | 01B002 | 锰钢板制作、安装 | 1.名称：预埋锰钢板制作、安装 2.规格：20mm厚 3.描述：包括轻骨料混凝土充填层上和斜溜槽底、两侧预埋20mm厚锰钢板，锚件采用HRB400钢筋φ14mm@150mm*150mm，现场 |  | t | 40.926
本页小计
表—08
分部分项工程和单价措施项目清单与计价表
工程名称：新岭矿地表矿仓及附属工程 |  |  |  | 标段： |  |  |  | 第 6 页 共 16 页
序号 | 项目编码 | 项目名称 | 项目特征描述 |  | 计量单位 | 工程量 | 金额（元）
[7 empty] | 综合单价 |  | 合价 | 其中
人工费+机械费
其他因素自行考虑。 4.工作内容：放样、划线、截料、平直、钻孔、焊接、成品矫正、成品编号堆放(制作)；材料运输、铁件定位、预埋、安装、电焊固定等。
2 | 010516001001 | 预埋螺栓安装 | 1.名称：预埋螺栓安装 2.规格：M18 3.描述：地表矿仓二层出料口底四周预埋M18全丝螺栓，现场其他因素自行考虑。 4.工作内容：材料运输、螺栓定位、预埋、安装、电焊固定等。 |  | t | 0.019
3 | 010516002002 | 预埋铁件制作、安装 | 1.名称：预埋铁件制作、安装 2.规格：角钢L50*5 3.描述：地表矿仓三层隔筛底四周预埋M-1铁件，采用角钢L50*5和HPB300钢筋φ8@200制作，现场其他因素自行考虑。 4.工作内容：放样、划线、截料、平直、钻孔、焊接、成品矫正、成品编号堆放(制作)；材料运输、铁件定位、预埋、安装、电焊固定等。 |  | t | 0.32
4 | 010609006001 | 钢平台制作、安装 | 1.名称：钢平台制作、安装 2.规格：花纹钢板 3.描述：包括钢平台的制作、安装，高度及水平方向每间隔4m高设置一道钢平台，做法选自图集15J401中A60页JTP-1，以实际工程为准，现场其他因素自行考虑。 4.工作内容：放样，划线，截料，平直，钻孔，拼装，焊接，成品矫正，成品编号堆放；放线、卸料、检验、划线、构件拼装加固，翻身就位、绑扎吊装、校正、焊接、固定、补漆、清理等。 |  | t | 0.297
5 | 010609006003 | 钢楼梯制作、安装 | 1.名称：钢楼梯制作、安装 |  | t | 2.355
本页小计
表—08
分部分项工程和单价措施项目清单与计价表
工程名称：新岭矿地表矿仓及附属工程 |  |  |  | 标段： |  |  |  | 第 7 页 共 16 页
序号 | 项目编码 | 项目名称 | 项目特征描述 |  | 计量单位 | 工程量 | 金额（元）
[7 empty] | 综合单价 |  | 合价 | 其中
人工费+机械费
2.规格：高3.7m 3.描述：包括钢楼梯的制作、安装，钢平台之间钢梯选自图集15J401中T2B07-37，以实际工程为准，现场其他因素自行考虑。 4.工作内容：放样，划线，截料，平直，钻孔，拼装，焊接，成品矫正，成品编号堆放；放线、卸料、检验、划线、构件拼装加固，翻身就位、绑扎吊装、校正、焊接、固定、补漆、清理等。
6 | 010609008001 | 排矿溜槽制作、安装 | 1.名称：排矿溜槽制作、安装 2.规格：钢板10mm厚 3.描述：包括排矿溜槽的制作、安装，排矿溜槽详见图纸Y1217.2-209X-04，以实际工程为准，现场其他因素自行考虑。 4.工作内容：放样，划线，截料，平直，钻孔，拼装，焊接，成品矫正，成品编号堆放；放线、卸料、检验、划线、构件拼装加固，翻身就位、绑扎吊装、校正、焊接、固定、补漆、清理等。 |  | t | 0.419
7 | 010609006006 | 钢格筛制作、安装 | 1.名称：钢格筛制作、安装 2.规格：ZGM13 3.描述：包括钢格筛的制作、安装，排矿溜槽详见图纸Y1217.2-209X-03，以实际工程为准，现场其他因素自行考虑。 4.工作内容：放样，划线，截料，平直，钻孔，拼装，焊接，成品矫正，成品编号堆放；放线、卸料、检验、划线、构件拼装加固，翻身就位、绑扎吊装、校正、焊接、固定、补漆、清理等。 |  | t | 24.324
8 | 010609006004 | 屋顶爬梯制作、安装 | 1.名称：屋顶爬梯制作、安装 |  | t | 0.259
本页小计
表—08
分部分项工程和单价措施项目清单与计价表
工程名称：新岭矿地表矿仓及附属工程 |  |  |  | 标段： |  |  |  | 第 8 页 共 16 页
序号 | 项目编码 | 项目名称 | 项目特征描述 |  | 计量单位 | 工程量 | 金额（元）
[7 empty] | 综合单价 |  | 合价 | 其中
人工费+机械费
2.规格：钢板 3.描述：包括钢爬梯的制作、安装，屋面检修钢梯详见图集15J401参WT2a-78，现场其他因素自行考虑。 4.工作内容：放样，划线，截料，平直，钻孔，拼装，焊接，成品矫正，成品编号堆放；放线、卸料、检验、划线、构件拼装加固，翻身就位、绑扎吊装、校正、焊接、固定、补漆、清理等。
9 | 011405001038 | 刷油漆 | 1.名称：刷油漆 2.规格：底漆一遍，面漆一遍 3.描述：钢平台、钢楼梯、钢爬梯采用底漆一遍，面漆一遍的防锈处理，现场其他因素自行考虑。 4.工作内容：除锈、清扫、刷底漆一遍、面漆一遍等。 |  | 100m2 | 1.1967
10 | 01B003 | 钢护栏制作、安装 | 1.名称：钢护栏制作、安装 2.规格：高1.2m 3.描述：包括钢护栏的制作、安装、及底漆一遍、面漆一遍的防锈处理，挡墙顶部通长设置栏杆，选自图集15J401中LG11-1200，以实际工程为准，现场其他因素自行考虑。 4.工作内容：放样，划线，截料，平直，钻孔，拼装，焊接，成品矫正，成品编号堆放；放线、卸料、检验、划线、构件拼装加固，翻身就位、绑扎吊装、校正、焊接、固定、补漆、清理等；除锈、清扫、刷底漆一遍、面漆一遍等。 |  | m | 43.42
门窗工程
1 | 010807001005 | 塑钢窗 | 1.名称：塑钢窗 2.规格：单框双玻 3.描述：地表矿仓三层单 |  | 100m2 | 0.135
本页小计
表—08
分部分项工程和单价措施项目清单与计价表
工程名称：新岭矿地表矿仓及附属工程 |  |  |  | 标段： |  |  |  | 第 9 页 共 16 页
序号 | 项目编码 | 项目名称 | 项目特征描述 |  | 计量单位 | 工程量 | 金额（元）
[7 empty] | 综合单价 |  | 合价 | 其中
人工费+机械费
框双玻塑钢窗，现场其他因素自行考虑。 4.工作内容：开箱、解捆、定位、划线、吊正、找平、安装、周边塞缝等。
2 | 010804003002 | 平开钢大门 | 1.名称：平开钢大门 2.规格：带小门 3.描述：包括平开钢大门制作、安装，详见图纸门窗表及注释和图集02J611-4参M12-4854，现场其他因素自行考虑。 4.工作内容：制作、拼装焊接，刷防锈漆及安装五金铁件等。 |  | 100m2 | 0.2295
屋面工程
1 | 01B004 | 屋面工程 | 1.名称：屋面工程 2.规格：无保温隔热不上人屋面 3.描述：详见图集05J909-WM14页-屋10做法，其中防水层采用WM页211，浅色涂料保护层，找坡层容重应不大于8.0KN/m，檐口做法详见图集12J201-1-A11页-3，现场其他因素自行考虑。 4.工作内容：轻集料混凝土搅拌捣平、压实；清理基层、调运砂浆、抹平、压实；清理基层，刷基底处理剂，收头钉压条等全部操作过程；清理基层，调配油漆，涂刷。 |  | m2 | 112.36
外墙面
1 | 011407001007 | 外墙面 | 1.名称：外墙面 2.规格：混凝土墙 3.描述：详见图集05J909-WQ9页-9B做法，灰色和黄色外墙涂料，黑色10*10分隔缝，做法详见立面图，现场其他因素自行考虑。 4.工作内容：清扫、满刮腻子二遍、打磨、刷涂料二遍等；基层清理、勾缝、分格.。 |  | 100m2 | 3.4584
2 | 011407001027 | 房檐下饰面 | 1.名称：房檐下饰面 2.规格：混凝土板 |  | 100m2 | 0.28148
本页小计
表—08
分部分项工程和单价措施项目清单与计价表
工程名称：新岭矿地表矿仓及附属工程 |  |  |  | 标段： |  |  |  | 第 10 页 共 16 页
序号 | 项目编码 | 项目名称 | 项目特征描述 |  | 计量单位 | 工程量 | 金额（元）
[7 empty] | 综合单价 |  | 合价 | 其中
人工费+机械费
3.描述：详见图集05J909-WQ9页-9B做法，白色外墙涂料，做法详见立面图，现场其他因素自行考虑。 4.工作内容：清扫、满刮腻子二遍、打磨、刷涂料二遍等。
3 | 011407001026 | 外墙面 | 1.名称：外墙面 2.规格：砖墙 3.描述：详见图集05J909-WQ9页-9A做法，黄色外墙涂料，黑色10*10分隔缝，做法详见立面图，现场其他因素自行考虑。 4.工作内容：清理基层、修补堵眼、湿润基层、调运砂浆、清扫落地灰；分层抹灰找平、面层压光.调运砂浆、抹灰；清扫、满刮腻子二遍、打磨、刷涂料二遍等；基层清理、勾缝、分格。 |  | 100m2 | 0.8351
装饰装修工程
1 | 011105001001 | 踢脚线 | 1.名称：踢脚线 2.规格：混凝土墙 3.描述：详见图集05J909-TJ1-踢2A做法，涂料选TL7中内涂1，现场其他因素自行考虑。 4.工作内容：清理基层、调运砂浆、抹面、压光、养护；清扫、配浆、刷涂料等。 |  | 100m2 | 0.04104
2 | 01B005 | 车间地面 | 1.名称：车间地面 2.规格：商品混凝土C25 3.描述：详见图集06J305-6页-5做法，上层200厚混凝土做法改为：C25混凝土200mm内配HRB400φ14@200钢筋网双层双向，现场其他因素自行考虑。 4.工作内容：拌和、铺设垫层，找平压(夯)实；钢筋制作、运输、绑扎、安装等；混凝土搅拌、运输、浇注、养护，抹面层、随捣随抹。 |  | m2 | 73.1
本页小计
表—08
分部分项工程和单价措施项目清单与计价表
工程名称：新岭矿地表矿仓及附属工程 |  |  |  | 标段： |  |  |  | 第 11 页 共 16 页
序号 | 项目编码 | 项目名称 | 项目特征描述 |  | 计量单位 | 工程量 | 金额（元）
[7 empty] | 综合单价 |  | 合价 | 其中
人工费+机械费
3 | 011101003001 | 细石混凝土地面 | 1.名称：细石混凝土地面 2.规格：商品混凝土C20 3.描述：详见图集05J909-LD7-4A做法，现场其他因素自行考虑。 4.工作内容：清理基层、砼搅拌、调运、捣平、压实、随打随压光、养护。 |  | 100m2 | 0.3621
其他
1 | 010903004001 | 沉降缝 | 1.名称：沉降缝 2.规格：沥青麻絮 3.描述：缝宽2cm，间距采用12m，缝内沿墙内外顶三侧填塞15cm深的沥青麻絮，现场其他因素自行考虑。 4.工作内容：熬沥青，调制沥青麻丝，填塞、嵌缝。 |  | 100m | 0.486
2 | 010507001001 | 散水 | 1.名称：散水 2.规格：商品混凝土C20 3.描述：详见图集12J003-A1页-1B，散水宽1000，下设450厚粗砂防冻胀，现场其他因素自行考虑。 4.工作内容：浇筑、养护、表面压实抹光及嵌缝；拌和、铺设垫层，找平压(夯)实；调制砂浆、灌缝；拌和、换填粗砂，找平压(夯)实。 |  | 10m2水平投影面积 | 0.809
3 | 01B006 | 坡道 | 1.名称：坡道 2.规格：商品混凝土C20 3.描述：详见图集12J003-A7页-1A，100厚C20改为150厚，下设450厚粗砂防冻胀，现场其他因素自行考虑。 4.工作内容：拌和、铺设垫层，找平压(夯)实；拌和、铺设垫层，找平压(夯)实；调制砂浆、灌缝；清理基层、砼搅拌、调运、捣平、压实、随打随抹麻面、养护。 |  | 投影面积m2 | 10.71
室外排水沟
1 | 010403010001 | 石排水沟 | 1.名称：石排水沟 2.规格：20号片石 |  | 10m3 | 5.52
本页小计
表—08
分部分项工程和单价措施项目清单与计价表
工程名称：新岭矿地表矿仓及附属工程 |  |  |  | 标段： |  |  |  | 第 12 页 共 16 页
序号 | 项目编码 | 项目名称 | 项目特征描述 |  | 计量单位 | 工程量 | 金额（元）
[7 empty] | 综合单价 |  | 合价 | 其中
人工费+机械费
3.描述：采用5号水泥砂浆砌筑20号片石，包括明沟、盖板沟石砌部分、泄水孔，泄水孔和伸缩缝详见图纸Y1217.2-306Z-3，现场其他因素自行考虑。 4.工作内容：运石,调、运、铺砂浆，砌筑。
2 | 010902008001 | 伸缩缝 | 1.名称：伸缩缝 2.规格：沥青麻筋 3.描述：排水沟每隔15m设伸缩缝一道，缝内用沥青麻筋填塞，表面水泥砂浆抹平，其他现场情况自行考虑。 4.工作内容：沥青，调制沥青麻筋，填塞、嵌缝。 |  | 100m | 0.095
3 | 011101001009 | 砂浆抹面 | 1.名称：砂浆抹面 2.规格：1：1水泥砂浆 3.描述：排水沟内侧壁、底面表面撒1：1水泥砂浆抹光，表面涂密封固化剂，其他现场情况自行考虑。 4.工作内容：清理基层、调运砂浆、抹面层、随捣随抹，涂固化剂。 |  | 100m2 | 0.9481
4 | 010507005002 | 压顶 | 1.名称：压顶 2.规格：商品混凝土C25 3.描述：盖板沟两壁顶部压顶，现场其他因素自行考虑。 4.工作内容：浇筑、振捣、养护等。 |  | 10m3 | 0.154
5 | 010512008001 | 地沟盖板 | 1.名称：地沟盖板 2.规格：商品混凝土C25 3.描述：包括盖板沟盖板制作、安装、1：2水泥砂浆填缝，现场其他因素自行考虑。 4.工作内容：浇筑、振捣、养护、起模归堆等；构件翻身、就位、加固、安装、校正、垫实结点、焊接或紧固螺栓等；填缝。 |  | 10m3 | 0.124
6 | 010515002004 | 预制构件圆钢筋 | 1.名称：预制构件圆钢筋 2.规格：HPB300 φ6.5mm 3.工作内容：制作、运输、绑扎、安装、点焊、 |  | t | 0.024
本页小计
表—08
分部分项工程和单价措施项目清单与计价表
工程名称：新岭矿地表矿仓及附属工程 |  |  |  | 标段： |  |  |  | 第 13 页 共 16 页
序号 | 项目编码 | 项目名称 | 项目特征描述 |  | 计量单位 | 工程量 | 金额（元）
[7 empty] | 综合单价 |  | 合价 | 其中
人工费+机械费
拼装等。
7 | 010515002005 | 预制构件圆钢筋 | 1.名称：预制构件圆钢筋 2.规格：HPB300 φ8mm 3.工作内容：制作、运输、绑扎、安装、点焊、拼装等。 |  | t | 0.159
8 | 010515002010 | 预制构件圆钢筋 | 1.名称：预制构件圆钢筋 2.规格：HPB300 φ18mm 3.工作内容：制作、运输、绑扎、安装、点焊、拼装等。 |  | t | 0.157
9 | 011702028001 | 压顶模板 | 1.名称：压顶模板 2.规格：复合模板 3.描述：盖板沟两壁顶部压顶模板，现场其他因素自行考虑。 4.工作内容：模板及支撑制作、安装、拆除、堆放、运输及清理模内杂物、刷隔离剂等。 |  | 100m2 | 0.0968
10 | 011702034002 | 地沟盖板模板 | 1.名称：地沟盖板模板 2.规格：木模板 3.描述：地沟盖板模板，现场其他因素自行考虑。 4.工作内容：模板制作、安装、拆除、堆放、运输及清理模内杂物、刷隔离剂等。 |  | 100m2 | 0.0863
措施项目
1 | 011702001001 | 基础垫层模板 | 1.名称：基础垫层模板 2.规格：复合模板 3.描述：地表矿仓筏板基础垫层、斜溜槽筏板基础垫层及扶壁式挡土墙基础垫层模板，现场其他因素自行考虑。 4.工作内容：模板及支撑制作、安装、拆除、堆放、运输及清理模内杂物、刷隔离剂等。 |  | 100m2 | 0.1986
2 | 011702001025 | 满堂基础模板 | 1.名称：满堂基础模板 2.规格：复合模板 3.描述：地表矿仓筏板基础、斜溜槽筏板基础及扶壁式挡土墙筏板基础模板，现场其他因素自行考虑。 4.工作内容：模板及支撑 |  | 100m2 | 2.4654
本页小计
表—08
分部分项工程和单价措施项目清单与计价表
工程名称：新岭矿地表矿仓及附属工程 |  |  |  | 标段： |  |  |  | 第 14 页 共 16 页
序号 | 项目编码 | 项目名称 | 项目特征描述 |  | 计量单位 | 工程量 | 金额（元）
[7 empty] | 综合单价 |  | 合价 | 其中
人工费+机械费
制作、安装、拆除、堆放、运输及清理模内杂物、刷隔离剂等。
3 | 011702011002 | 直形墙模板 | 1.名称：直形墙模板 2.规格：复合模板 3.描述：地表矿仓仓壁及壁内框柱、二层仓壁牛腿、短肢剪力墙、斜溜槽侧壁模板，超高支撑及现场其他因素自行考虑。 4.工作内容：模板及支撑制作、安装、拆除、堆放、运输及清理模内杂物、刷隔离剂等。 |  | 100m2 | 14.4363
4 | 011702013002 | 挡土墙模板 | 1.名称：挡土墙模板 2.规格：复合模板 3.描述：扶壁式挡土墙墙体模板，超高支撑及现场其他因素自行考虑。 4.工作内容：模板及支撑制作、安装、拆除、堆放、运输及清理模内杂物、刷隔离剂等。 |  | 100m2 | 11.6889
5 | 011702002002 | 矩形柱模板 | 1.名称：矩形柱模板 2.规格：复合模板 3.描述：地表矿仓三层框架柱模板，超高支撑及现场其他因素自行考虑。 4.工作内容：模板及支撑制作、安装、拆除、堆放、运输及清理模内杂物、刷隔离剂等。 |  | 100m2 | 0.2949
6 | 011702006002 | 矩形梁模板 | 1.名称：矩形梁模板 2.规格：复合模板 3.描述：地表矿仓矩形梁及梁上反檐模板，超高支撑及现场其他因素自行考虑。 4.工作内容：模板及支撑制作、安装、拆除、堆放、运输及清理模内杂物、刷隔离剂等。 |  | 100m2 | 2.4114
7 | 011702016002 | 平板模板 | 1.名称：平板模板 2.规格：复合模板 3.描述：包括楼板、屋面板、雨棚板模板，超高支撑及现场其他因素自行考虑。 4.工作内容：模板及支撑 |  | 100m2 | 1.7976
本页小计
表—08
分部分项工程和单价措施项目清单与计价表
工程名称：新岭矿地表矿仓及附属工程 |  |  |  | 标段： |  |  |  | 第 15 页 共 16 页
序号 | 项目编码 | 项目名称 | 项目特征描述 |  | 计量单位 | 工程量 | 金额（元）
[7 empty] | 综合单价 |  | 合价 | 其中
人工费+机械费
制作、安装、拆除、堆放、运输及清理模内杂物、刷隔离剂等。
8 | 011702003002 | 构造柱模板 | 1.名称：构造柱模板 2.规格：复合模板 3.描述：地表矿仓三层构造柱模板，超高支撑及现场其他因素自行考虑。 4.工作内容：模板及支撑制作、安装、拆除、堆放、运输及清理模内杂物、刷隔离剂等。 |  | 100m2 | 0.0831
9 | 011702009002 | 过梁模板 | 1.名称：过梁模板 2.规格：复合模板 3.描述：地表矿仓三层窗上过梁模板，现场其他因素自行考虑。 4.工作内容：模板及支撑制作、安装、拆除、堆放、运输及清理模内杂物、刷隔离剂等。 |  | 100m2 | 0.0621
10 | 011703002008 | 垂直运输 | 1.名称：垂直运输 2.描述：地表矿仓及扶壁式挡土墙垂直运输费用，清单工程量为地表矿仓建筑面积，扶壁式挡土墙垂直运输费用及现场其他因素自行考虑。 3.工作内容：单位工程合理工期内完成全部工程所需要的垂直运输全部操作过程。 |  | 100m2 | 2.7135
11 | 011701001010 | 综合脚手架 | 1.名称：综合脚手架 2.描述：地表矿仓脚手架费用，现场其他因素自行考虑。 3.工作内容：场内、场外材料搬运；搭、拆脚手架、挡脚板、上下翻板子；拆除脚手架后材料的堆放；附件油漆维护等。 |  | 100m2 | 2.7135
12 | 011701002001 | 单项脚手架 | 1.名称：单项脚手架 2.描述：扶壁式挡土墙脚手架费用，现场其他因素自行考虑。 3.工作内容：平土、挖坑、安底座、打揽风绳、场内、场外材料搬运；搭、拆脚手架、上料平 |  | 100m2 | 6.4643
本页小计
表—08
分部分项工程和单价措施项目清单与计价表
工程名称：新岭矿地表矿仓及附属工程 |  |  |  | 标段： |  |  |  | 第 16 页 共 16 页
序号 | 项目编码 | 项目名称 | 项目特征描述 |  | 计量单位 | 工程量 | 金额（元）
[7 empty] | 综合单价 |  | 合价 | 其中
人工费+机械费
台、护身栏杆、挡脚板、上下翻板子；拆除脚手架后材料的堆放整理。
13 | 011704001001 | 建筑物超高增加费 | 1.名称：建筑物超高增加费 2.描述：地表矿仓超高增加费，现场其他因素自行考虑。 3.工作内容：工人上下班降低工效、上下楼及自然休息增加时间；垂直运输影响的时间；由于人工降效引起的机械降效；水压不足所发生的加压水泵台班。 |  | 100m2 | 2.7135
本页小计
合 计
表—08

## 总价措施项目清单与计价表
总价措施项目清单与计价表
工程名称：新岭矿地表矿仓及附属工程 | [6 empty] | 第 1 页 共 1 页
序号 | 项目编码 | 项目名称 | 计算基础 | 费率(%) | 金额(元) | 调整费率(%) |  | 调整后金额(元) | 备注
一般措施项目费(不含安全施工措施费)
1 | 011707001001 | 文明施工和环境保护费
2 | 011707005001 | 雨季施工费
其他措施项目费
3 | 011707002001 | 夜间施工增加费和白天施工需要照明费
4 | 011707004001 | 二次搬运费
5 | 011707005002 | 冬季施工费
6 | 011707007001 | 已完工程及设备保护费
7 | 041109005001 | 市政工程（含园林绿化工程）施工干扰费
合 计

## 规费、税金项目清单与计价表
规费、税金项目计价表
工程名称：新岭矿地表矿仓及附属工程 |  |  |  | 第 1 页 共 1 页
序号 | 项目名称 | 计算基础 | 计算基数 |  | 计算费率(%) | 金额（元）
1 | 规费
1.1
1.2
…
2 | 税金
合 计

## 主要材料和工程设备选用表
主要材料和工程设备选用表
工程名称：新岭矿地表矿仓及附属工程 | [6 empty] | 第 1 页 共 1 页
序号 | 材料设备名称 | 单位 | 市场价 | 数量 | 品牌 | 厂家 |  | 规格型号 | 备注