## 单位工程投标报价汇总表
单位工程投标报价汇总表
工程名称： |  |  | 第 1 页 共 1 页
序号 | 汇总内容 | 金额(元) |  | 其中：暂估价(元)
1 | 分部分项工程费
1.1
1.2
1.3
…
2 | 措施项目费
2.1
2.2
…
3 | 其他项目费
4 | 规费
5 | 安全施工措施费
6 | 税前工程造价合计
7 | 人工费动态调整
8 | 税金
合计

## 分部分项工程和单价措施项目清单与计价表
分部分项工程和单价措施项目清单与计价表
工程名称：三道沟尾矿库排洪系统工程 |  |  |  | 标段： |  |  |  | 第 1 页 共 13 页
序号 | 项目编码 | 项目名称 | 项目特征描述 |  | 计量单位 | 工程量 | 金额（元）
[7 empty] | 综合单价 |  | 合价 | 其中
人工费+机械费
一、截洪沟
1 | 01B004 | 挖土方 | 1.名称：挖土方 2.规格：综合 3.描述：挖至设计标高，土方就近处理，清单工程量为定额工程量，暂定工程量，以实际发生为准，机械进出场和现场其他因素自行考虑。 4.工作内容：挖土，弃土于槽、坑边1m以外自然堆放，清理机下余土；人工清底修整边坡。 |  | m3 | 4569.6
2 | 010104006005 | 运土方 | 1.名称：运土方 2.规格：综合 3.描述：截洪沟余土尾矿库周边就近处理，运距约100m，清单工程量为定额工程量，暂定工程量，以实际发生为准，现场其他因素自行考虑。 4.工作内容：装运土，弃土；清理机下余土，维护行驶道路。 |  | 10m3 | 361.76
3 | 010103001012 | 回填土 | 1.名称：回填土 2.规格：综合 3.描述：使用挖出的原土进行回填，分层夯实，现场其他因素自行考虑。 4.工作内容：碎土，5m内就地取土，碎土，分层填土，洒水，打夯，平整。 |  | 10m3 | 95.2
4 | 010403010004 | 截洪沟 | 1.名称：截洪沟 2.规格：M7.5水泥砂浆 3.描述：尾矿库外新建截洪沟，采用M7.5浆砌石砌筑，暂定工程量，以实际发生为准，现场倒运或其他因素自行考虑。 4.工作内容：运石，调、运、铺砂浆，砌筑。 |  | 10m3 | 212.16
5 | 011101001001 | 截洪沟内抹面 | 1.名称：截洪沟内抹面 2.规格：M7.5水泥砂浆 3.描述：尾矿库外新建截洪沟内侧砂浆抹面20mm厚，需保证截水沟底坡不小于1.0%，现场倒运或其他因素自行考虑。 4.工作内容：清理基层、 |  | 100m2 | 42.16
本页小计
表—08
分部分项工程和单价措施项目清单与计价表
工程名称：三道沟尾矿库排洪系统工程 |  |  |  | 标段： |  |  |  | 第 2 页 共 13 页
序号 | 项目编码 | 项目名称 | 项目特征描述 |  | 计量单位 | 工程量 | 金额（元）
[7 empty] | 综合单价 |  | 合价 | 其中
人工费+机械费
修补堵眼、湿润基层、调运砂浆、清扫落地灰；分层抹灰找平、面层压光。
二、沉淀池（三个）
1 | 01B006 | 原沉淀池内积水清理 | 1.名称：原沉淀池内积水清理 2.规格：积水 3.描述：将原有每个沉淀池内的积水清理干净，直接向外排放，暂定工程量，以实际发生为准，采用的设备、方式和现场其他因素自行考虑。 4.工作内容：抽水、值班、降水设备维修等。 |  | m3 | 1736.79
2 | 01B007 | 原沉淀池内防渗层拆除（三个沉淀池） | 1.名称：原沉淀池内防渗层拆除（三个沉淀池） 2.规格：防渗布 3.描述：原有沉淀池内积水清理干净后，将原铺设在原有沉淀池中的防渗布及池底沉积物清理出来，按要求排放至尾矿库内，采用的机械、方式和现场其他因素自行考虑。 4.工作内容：拆除，控制扬尘，废弃材料清理归堆；装运沉淀物、排放；清理机下余物，维护行驶道路。 |  | 项 | 3
3 | 01B005 | 挖土方 | 1.名称：挖土方 2.规格：综合 3.描述：原有每个沉淀池坑内积水及防渗层清理后，将现有坑挖至设计标高，包括连接涵管和连接槽土方，土方就近统一堆放，清单工程量为定额工程量，暂定工程量，以实际发生为准，机械进出场和现场其他因素自行考虑。 4.工作内容：挖土，弃土于槽、坑边1m以外自然堆放，清理机下余土；人工清底修整边坡。 |  | m3 | 1036.1
4 | 010103001013 | 回填土 | 1.名称：回填土 2.规格：综合 3.描述：将挖出的原土进 |  | 10m3 | 94.763
本页小计
表—08
分部分项工程和单价措施项目清单与计价表
工程名称：三道沟尾矿库排洪系统工程 |  |  |  | 标段： |  |  |  | 第 3 页 共 13 页
序号 | 项目编码 | 项目名称 | 项目特征描述 |  | 计量单位 | 工程量 | 金额（元）
[7 empty] | 综合单价 |  | 合价 | 其中
人工费+机械费
行回填，分层夯实，机械进出场和现场其他因素自行考虑。 4.工作内容：碎土，5m内就地取土，碎土，分层填土，洒水，打夯，平整。
5 | 010501002001 | 毛石混凝土回填 | 1.名称：毛石混凝土回填 2.规格：商品混凝土C20 3.描述：沉淀池进出口、连接排水涵（槽）下采用C20毛石混凝土回填，暂定工程量，以实际发生为准，现场其他因素自行考虑。 4.工作内容：浇筑、振捣、养护等。 |  | 10m3 | 5.739
6 | 010501001001 | 基础垫层 | 1.名称：基础垫层 2.规格：商品混凝土C20 3.描述：沉淀池及排水涵（槽）底板下混凝土垫层浇筑，其他现场因素自行考虑。 4.工作内容：浇筑、振捣、养护等。 |  | 10m3 | 6.137
7 | 010501004002 | 底板 | 1.名称：底板 2.规格：商品混凝土C30、抗渗等级P6、抗冻等级F300 3.描述：沉淀池及排水涵（槽）底板混凝土浇筑，其他现场因素自行考虑。 4.工作内容：浇筑、振捣、养护等。 |  | 10m3 | 18.472
8 | 010504001002 | 侧壁 | 1.名称：侧壁 2.规格：商品混凝土C30、抗渗等级P6、抗冻等级F300 3.描述：沉淀池及排水涵（槽）侧壁、沉淀池壁转角加腋、沉淀池壁底脚加腋混凝土浇筑，其他现场因素自行考虑。 4.工作内容：浇筑、振捣、养护等。 |  | 10m3 | 12.949
9 | 010505003001 | 顶板 | 1.名称：顶板 2.规格：商品混凝土C30、抗渗等级P6、抗冻等级F300 3.描述：排水涵顶板混凝 |  | 10m3 | 0.113
本页小计
表—08
分部分项工程和单价措施项目清单与计价表
工程名称：三道沟尾矿库排洪系统工程 |  |  |  | 标段： |  |  |  | 第 4 页 共 13 页
序号 | 项目编码 | 项目名称 | 项目特征描述 |  | 计量单位 | 工程量 | 金额（元）
[7 empty] | 综合单价 |  | 合价 | 其中
人工费+机械费
土浇筑，其他现场因素自行考虑。 4.工作内容：浇筑、振捣、养护等。
10 | 010515001018 | 现浇构件带肋钢筋 | 1.名称：现浇构件带肋钢筋 2.规格：HRB400 φ12mm 3.描述：现浇排水涵（槽）钢筋，其他现场因素自行考虑。 4.工作内容：钢筋制作、运输、绑扎、安装等。 |  | t | 0.975
11 | 010515001020 | 现浇构件带肋钢筋 | 1.名称：现浇构件带肋钢筋 2.规格：HRB400 φ16mm 3.描述：现浇沉淀池钢筋，其他现场因素自行考虑。 4.工作内容：钢筋制作、运输、绑扎、安装等。 |  | t | 31.485
12 | 010515001030 | 现浇构件带肋钢筋 | 1.名称：现浇构件带肋钢筋 2.规格：HRB400 φ18mm 3.描述：现浇沉淀池洞口侧壁加强筋，其他现场因素自行考虑。 4.工作内容：钢筋制作、运输、绑扎、安装等。 |  | t | 0.282
13 | 010515001022 | 现浇构件带肋钢筋 | 1.名称：现浇构件带肋钢筋 2.规格：HRB400 φ20mm 3.描述：现浇沉淀池池壁顶压墙筋，其他现场因素自行考虑。 4.工作内容：钢筋制作、运输、绑扎、安装等。 |  | t | 1.362
14 | 010515012002 | 现浇构件拉筋 | 1.名称：现浇构件拉筋 2.规格：HPB300 φ6mm 3.描述：包括沉淀池池壁、池底板内拉筋、排水涵（槽）内拉筋，其他现场因素自行考虑。 4.工作内容：钢筋制作、运输、绑扎、安装等。 |  | t | 0.26
15 | 010516004001 | 电渣压力焊 | 1.名称：电渣压力焊 2.规格：直径≤18mm 3.描述：沉淀池池壁纵向钢筋接头，其他现场因素自行考虑。 |  | 10个 | 141.6
本页小计
表—08
分部分项工程和单价措施项目清单与计价表
工程名称：三道沟尾矿库排洪系统工程 |  |  |  | 标段： |  |  |  | 第 5 页 共 13 页
序号 | 项目编码 | 项目名称 | 项目特征描述 |  | 计量单位 | 工程量 | 金额（元）
[7 empty] | 综合单价 |  | 合价 | 其中
人工费+机械费
4.工作内容：材料运输、校正、下料、焊接、清理等。
16 | 010515001021 | 爬梯制作、安装 | 1.名称：爬梯制作、安装 2.规格：HRB400 φ18mm 3.描述：每个沉淀池两端安装爬梯，采用φ18mm@300mm钢筋制作，现场其他因素自行考虑。 4.工作内容：钢筋制作、运输、铁件定位、预埋、安装、电焊固定等。 |  | t | 0.101
17 | 011503001004 | 沉淀池栏杆 | 1.名称：沉淀池栏杆 2.规格：DN80钢管 3.描述：栏杆扶手、立杆、横撑均采用DN80钢管，钢板网与栏杆焊接，外刷防锈底漆一遍，面漆一遍，详见新建沉淀池结构图沉淀池栏杆详图，现场其他因素自行考虑。 4.工作内容：放样、下料、拼装栏杆、扶手等。 |  | 10m | 11.52
18 | 011702001001 | 基础垫层模板 | 1.名称：基础垫层模板 2.规格：复合模板 3.描述：基础垫层支模，现场其他因素自行考虑。 4.工作内容：模板及支撑制作、安装、拆除、堆放、运输及清理模内杂物、刷隔离剂等。 |  | 100m2 | 0.2565
19 | 011702001025 | 底板模板 | 1.名称：底板模板 2.规格：复合模板 3.描述：沉淀池及排水涵（槽）底板支模，现场其他因素自行考虑。 4.工作内容：模板及支撑制作、安装、拆除、堆放、运输及清理模内杂物、刷隔离剂等。 |  | 100m2 | 0.7358
20 | 011702011002 | 侧壁模板 | 1.名称：侧壁模板 2.规格：复合模板 3.描述：沉淀池及排水涵（槽）侧壁支模，包括沉淀池壁转角加腋和底脚加腋支模，现场其他因素自行考虑。 4.工作内容：模板及支撑制作、安装、拆除、堆 |  | 100m2 | 5.8932
本页小计
表—08
分部分项工程和单价措施项目清单与计价表
工程名称：三道沟尾矿库排洪系统工程 |  |  |  | 标段： |  |  |  | 第 6 页 共 13 页
序号 | 项目编码 | 项目名称 | 项目特征描述 |  | 计量单位 | 工程量 | 金额（元）
[7 empty] | 综合单价 |  | 合价 | 其中
人工费+机械费
放、运输及清理模内杂物、刷隔离剂等。
21 | 011702016002 | 顶板模板 | 1.名称：顶板模板 2.规格：复合模板 3.描述：沉淀池及排水涵（槽）顶板支模，现场其他因素自行考虑。 4.工作内容：模板及支撑制作、安装、拆除、堆放、运输及清理模内杂物、刷隔离剂等。 |  | 100m2 | 0.035
22 | 011701002002 | 脚手架 | 1.名称：脚手架 2.规格：钢管 3.描述：包括了每个沉淀池所需要的所有脚手架费用，清单工程量按照池壁垂直投影面积计算，现场其他因素自行考虑。 4.工作内容：平土、挖坑、安底座、打揽风绳、场内、场外材料搬运；搭、拆脚手架、上料平台、护身栏杆、挡脚板、上下翻板子；拆除脚手架后材料的堆放整理。 |  | 100m2 | 2.592
三、土工膜铺设
现状滩面防渗（422.0m标高）
1 | 040701005001 | 钠基膨润土垫 | 1.名称：钠基膨润土垫 2.规格：GCL防渗层 3.描述：原基层清理干净，现状滩面经碾压后，沿库区滩面满铺一层钠基膨润土垫（GCL防渗层），要求其渗透系数不大于 5.0×10-9cm/s、规格不应小于 4800g/m2，应满足《初步设计》6.5.1的要求，暂定工程量，以实际发生为准，采用的机械、方式和现场其他因素自行考虑。 4.工作内容：平土、碾压，工作面内人工排水等辅助性工作；场内运输、裁剪、铺设、搭接、撒膨润土粉。 |  | 100m2 | 305
2 | 040701004001 | 土工膜 | 1.名称：土工膜 2.规格：厚度不小于 |  | 100m2 | 305
本页小计
表—08
分部分项工程和单价措施项目清单与计价表
工程名称：三道沟尾矿库排洪系统工程 |  |  |  | 标段： |  |  |  | 第 7 页 共 13 页
序号 | 项目编码 | 项目名称 | 项目特征描述 |  | 计量单位 | 工程量 | 金额（元）
[7 empty] | 综合单价 |  | 合价 | 其中
人工费+机械费
1.5mm的 HDPE 土工膜 3.描述：GCL 防渗层铺设完成后，在其上部铺设一层厚度不小于 1.5mm的 HDPE 土工膜，应满足《初步设计》6.5.1的要求，暂定工程量，以实际发生为准，采用的机械、方式和现场其他因素自行考虑。 4.工作内容：场内运输、裁剪、铺设、焊接、焊缝检测、修补。
3 | 040701006001 | 膜上保护层 | 1.名称：膜上保护层 2.规格：不小于 600g/㎡的非织造土工布 3.描述：在土工膜上铺一层规格不小于 600g/㎡的非织造土工布作为膜上保护层，应满足《初步设计》6.5.1的要求，暂定工程量，以实际发生为准，采用的机械、方式和现场其他因素自行考虑。 4.工作内容：场内运输、裁剪、铺设、焊接或缝合等。 |  | 100m2 | 305
4 | 01B009 | 锚固平台 | 1.名称：锚固平台 2.规格：商品混凝土C20 3.描述：锚固平台宽2m，锚固沟采用C20混凝土设置，截面尺寸为800mm×800mm，在库区边界处将防渗层锚固在山体上，详见锚固平台示意图，暂定工程量，以实际发生为准，采用的机械、方式和现场其他因素自行考虑。 4.工作内容：挖土，弃土于槽、坑边1m以外自然堆放，清理机下余土；人工清底修整边坡；混凝土搅拌、运输、浇注、养护。 |  | m | 397
岸坡防渗（422.0m～449.5m 标高）
1 | 040701003001 | 膜下保护层 | 1.名称：膜下保护层 2.规格：厚度不小于 0.3m黏土层 |  | 1000m3 | 7.275
本页小计
表—08
分部分项工程和单价措施项目清单与计价表
工程名称：三道沟尾矿库排洪系统工程 |  |  |  | 标段： |  |  |  | 第 8 页 共 13 页
序号 | 项目编码 | 项目名称 | 项目特征描述 |  | 计量单位 | 工程量 | 金额（元）
[7 empty] | 综合单价 |  | 合价 | 其中
人工费+机械费
3.描述：清除山体表面植被及杂物后，对基础土层进行碾压，要求压实度不小于 93%，然后铺设一层厚度不小于 0.3m、渗透系数不大于1×10-7cm/s 的黏土作为膜下保护层，应满足《初步设计》6.5.2的要求，暂定工程量，以实际发生为准，采用的机械、方式和现场其他因素自行考虑。 4.工作内容：挖根、清除植物、废弃物清理运输；平土、碾压，工作面内人工排水等辅助性工作；筛、挑土样、放样、场内运输、推平、洒水、碾压。
2 | 040701005003 | 钠基膨润土垫 | 1.名称：钠基膨润土垫 2.规格：GCL防渗层 3.描述：在黏土层上部铺一 层钠基膨润土垫（GCL 防渗层），要求其渗透系数不大于 5.0×10-9cm/s、规格不应小于 4800g/㎡，应满足《初步设计》6.5.2的要求，暂定工程量，以实际发生为准，采用的机械、方式和现场其他因素自行考虑。 4.工作内容：场内运输、裁剪、铺设、搭接、撒膨润土粉。 |  | 100m2 | 242.5
3 | 040701004004 | 土工膜 | 1.名称：土工膜 2.规格：厚度不小于1.5mm的 HDPE 土工膜 3.描述：GCL 防渗层铺设完成后，在其上部铺设一层厚度不小于 1.5mm 的 HDPE 土工膜，应满足《初步设计》6.5.1的要求，暂定工程量，以实际发生为准，采用的机械、方式和现场其他因素自行考虑。 4.工作内容：场内运输、裁剪、铺设、焊接、焊缝检测、修补。 |  | 100m2 | 242.5
4 | 040701006009 | 膜上保护层 | 1.名称：膜上保护层 |  | 100m2 | 242.5
本页小计
表—08
分部分项工程和单价措施项目清单与计价表
工程名称：三道沟尾矿库排洪系统工程 |  |  |  | 标段： |  |  |  | 第 9 页 共 13 页
序号 | 项目编码 | 项目名称 | 项目特征描述 |  | 计量单位 | 工程量 | 金额（元）
[7 empty] | 综合单价 |  | 合价 | 其中
人工费+机械费
2.规格：不小于 600g/㎡的非织造土工布 3.描述：在土工膜上铺一层规格不小于 600g/㎡的非织造土工布作为膜上保护层，应满足《初步设计》6.5.1的要求，暂定工程量，以实际发生为准，采用的机械、方式和现场其他因素自行考虑。 4.工作内容：场内运输、裁剪、铺设、焊接或缝合等。
5 | 01B010 | 锚固平台 | 1.名称：锚固平台 2.规格：商品混凝土C20 3.描述：锚固平台宽2m，锚固沟采用C20混凝土设置，截面尺寸为800mm×800mm，，防渗层每 10.0m标高设置一道锚固平台，详见锚固平台示意图，暂定工程量，以实际发生为准，采用的机械、方式和现场其他因素自行考虑。 4.工作内容：挖土，弃土于槽、坑边1m以外自然堆放，清理机下余土；人工清底修整边坡；混凝土搅拌、运输、浇注、养护。 |  | m | 435
尾矿坝外坝坡防渗
1 | 040701005004 | 钠基膨润土垫 | 1.名称：钠基膨润土垫 2.规格：GCL防渗层 3.描述：原基层清理干净，尾矿坝外坝坡经碾压后，尾矿坝外坝坡满铺一层钠基膨润土垫（GCL防渗层），要求其渗透系数不大于 5.0×10-9cm/s、规格不应小于 4800g/m2，应满足《初步设计》6.5.3的要求，暂定工程量，以实际发生为准，采用的机械、方式和现场其他因素自行考虑。 4.工作内容：平土、碾压，工作面内人工排水等辅助性工作；场内运输、 |  | 100m2 | 179
本页小计
表—08
分部分项工程和单价措施项目清单与计价表
工程名称：三道沟尾矿库排洪系统工程 |  |  |  | 标段： |  |  |  | 第 10 页 共 13 页
序号 | 项目编码 | 项目名称 | 项目特征描述 |  | 计量单位 | 工程量 | 金额（元）
[7 empty] | 综合单价 |  | 合价 | 其中
人工费+机械费
裁剪、铺设、搭接、撒膨润土粉。
2 | 040701004005 | 土工膜 | 1.名称：土工膜 2.规格：厚度不小于1.5mm的 HDPE 土工膜 3.描述：GCL 防渗层铺设完成后，在其上部铺设一层厚度不小于 1.5mm的 HDPE 土工膜，应满足《初步设计》6.5.1的要求，暂定工程量，以实际发生为准，采用的机械、方式和现场其他因素自行考虑。 4.工作内容：场内运输、裁剪、铺设、焊接、焊缝检测、修补。 |  | 100m2 | 179
3 | 040701006010 | 膜上保护层 | 1.名称：膜上保护层 2.规格：不小于 600g/㎡的非织造土工布 3.描述：在土工膜上铺一层规格不小于 600g/㎡的非织造土工布作为膜上保护层，应满足《初步设计》6.5.1的要求，暂定工程量，以实际发生为准，采用的机械、方式和现场其他因素自行考虑。 4.工作内容：场内运输、裁剪、铺设、焊接或缝合等。 |  | 100m2 | 179
4 | 01B011 | 锚固平台 | 1.名称：锚固平台 2.规格：商品混凝土C20 3.描述：锚固平台宽2m，锚固沟采用C20混凝土设置，截面尺寸为800mm×800mm，在库区边界处将防渗层锚固在山体上，详见锚固平台示意图，暂定工程量，以实际发生为准，采用的机械、方式和现场其他因素自行考虑。 4.工作内容：挖土，弃土于槽、坑边1m以外自然堆放，清理机下余土；人工清底修整边坡；混凝土搅拌、运输、浇注、养护。 |  | m | 1000
四、子坝排水系统、库区7#井封井
本页小计
表—08
分部分项工程和单价措施项目清单与计价表
工程名称：三道沟尾矿库排洪系统工程 |  |  |  | 标段： |  |  |  | 第 11 页 共 13 页
序号 | 项目编码 | 项目名称 | 项目特征描述 |  | 计量单位 | 工程量 | 金额（元）
[7 empty] | 综合单价 |  | 合价 | 其中
人工费+机械费
排水沟
1 | 01B012 | 挖土方 | 1.名称：挖土方 2.规格：综合 3.描述：挖至设计标高，土方就近统一堆放，清单工程量为定额工程量，暂定工程量，以实际发生为准，机械进出场和现场其他因素自行考虑。 4.工作内容：挖土，弃土于槽、坑边1m以外自然堆放，清理机下余土；人工清底修整边坡。 |  | m3 | 1682.25
2 | 01B013 | 运土方 | 1.名称：运土方 2.规格：综合 3.描述：挖出排水沟多余土方运至指定位置，运距约50米，现场其他因素自行考虑。 4.工作内容：装运土，弃土；清理机下余土，维护行驶道路。 |  | m3 | 1252.8
3 | 010103001014 | 回填土 | 1.名称：回填土 2.规格：综合 3.描述：将挖出的原土进行回填，分层夯实，机械进出场和现场其他因素自行考虑。 4.工作内容：碎土，5m内就地取土，碎土，分层填土，洒水，打夯，平整。 |  | 10m3 | 42.945
4 | 010403010005 | 排水沟 | 1.名称：排水沟 2.规格：M7.5水泥砂浆 3.描述：横向、竖向、坝肩排水沟采用M7.5水泥砂浆砌筑，暂定工程量，以实际发生为准，现场其他因素自行考虑。 4.工作内容：运石，调、运、铺砂浆，砌筑。 |  | 10m3 | 89.152
5 | 011201001013 | 排水沟内抹面 | 1.名称：排水沟内抹面 2.规格：M7.5水泥砂浆 3.描述：横向、竖向、坝肩排水沟内三面采用M7.5水泥砂浆抹面20mm厚，底面抹面按照图示1%找坡，现场其他因素自行考虑。 4.工作内容：清理基层、修补堵眼、湿润基层、调 |  | 100m2 | 15.824
本页小计
表—08
分部分项工程和单价措施项目清单与计价表
工程名称：三道沟尾矿库排洪系统工程 |  |  |  | 标段： |  |  |  | 第 12 页 共 13 页
序号 | 项目编码 | 项目名称 | 项目特征描述 |  | 计量单位 | 工程量 | 金额（元）
[7 empty] | 综合单价 |  | 合价 | 其中
人工费+机械费
运砂浆、清扫落地灰；分层抹灰找平、面层压光。
6 | 040305006019 | 铸铁排水管 | 1.名称：铸铁排水管 2.规格：直径300mm铸铁圆管 3.描述：竖向排水沟过马道段埋设直径300mm铸铁圆管，要求壁厚6mm以上，管外需要防锈、防腐处理，现场其他因素自行考虑。 4.工作内容：安装、清理；除锈、清扫、刷漆二遍等。 |  | 10m | 3.5
7#井封井工程
1 | 010510003004 | 预制盖板制作 | 1.名称：盖板制作 2.规格：商品混凝土，水工混凝土C30 3.描述：预制盖板L-1、2、3、4、5用C30水工钢筋混凝土制作，其他现场因素自行考虑。 4.工作内容：浇筑、振捣、养护、起模归堆等。 |  | 10m3 | 1.085
2 | 010510001002 | 预制盖板安装 | 1.名称：盖板安装 2.规格：预制盖板 3.描述：预制盖板倒运、吊装，倒运距离约50m，运输方式、吊装机械及其他现场因素自行考虑。 4.工作内容：构件翻身、就位、加固、安装、校正、垫实结点、焊接或紧固螺栓等。 |  | 10m3 | 1.085
3 | 011702034007 | 预制盖板模板 | 1.名称：预制盖板模板 2.规格：木模板 3.描述：预制盖板模板，其他现场因素自行考虑。 4.工作内容：模板制作、安装、拆除、堆放、运输及清理模内杂物、刷隔离剂等。 |  | 100m2 | 0.788
4 | 010515012010 | 预制构件箍筋 | 1.名称：预制构件箍筋 2.规格：HPB300 φ10mm 3.描述：预制盖板箍筋、拉筋。 4.工作内容：制作、运输、绑扎、安装等。 |  | t | 0.735
本页小计
表—08
分部分项工程和单价措施项目清单与计价表
工程名称：三道沟尾矿库排洪系统工程 |  |  |  | 标段： |  |  |  | 第 13 页 共 13 页
序号 | 项目编码 | 项目名称 | 项目特征描述 |  | 计量单位 | 工程量 | 金额（元）
[7 empty] | 综合单价 |  | 合价 | 其中
人工费+机械费
5 | 010515002034 | 预制构件吊筋 | 1.名称：预制构件吊筋 2.规格：HPB300 φ16mm 3.描述：预制盖板吊筋。 4.工作内容：制作、运输、绑扎、安装、点焊、拼装等。 |  | t | 0.046
6 | 010515002035 | 预制构件带肋钢筋 | 1.名称：预制构件带肋钢筋 2.规格：HRB400 φ12mm 3.描述：预制盖板腰筋。 4.工作内容：制作、运输、绑扎、安装、点焊、拼装等。 |  | t | 0.14
7 | 010515002036 | 预制构件带肋钢筋 | 1.名称：预制构件带肋钢筋 2.规格：HRB400 φ25mm 3.描述：预制盖板受力筋、架立筋、斜筋。 4.工作内容：制作、运输、绑扎、安装、点焊、拼装等。 |  | t | 2.528
8 | 011101001010 | 细石混凝土找平层 | 1.名称：细石混凝土找平层 2.规格：C30商品细石混凝土 3.描述：采用80厚300#细石混凝土压实，运输及现场其他因数自行考虑。 4.工作内容：细石混凝土搅拌捣平、压实. |  | 100m2 | 0.1661
五、子坝筑坝
1 | 01B014 | 子坝堆筑 | 1.名称：子坝堆筑 2.规格：综合 3.描述：采用附近原有土方堆筑子坝，取土距离约50m，夯实系数要求≥0.92，堆积坝按照高8米，1:3.0外坡比，每层子坝长度约200米，今年做两层子坝，清单工程量为定额工程量，暂定工程量，以实际发生为准，机械进出场和现场其他因素自行考虑。 4.工作内容：取土、堆筑、夯实，修坡。 |  | m3 | 92800
本页小计
合 计
表—08

## 总价措施项目清单与计价表
总价措施项目清单与计价表
工程名称： | [6 empty] | 第 1 页 共 1 页
序号 | 项目编码 | 项目名称 | 计算基础 | 费率(%) | 金额(元) | 调整费率(%) |  | 调整后金额(元) | 备注
一般措施项目费(不含安全施工措施费)
1 | 011707001001 | 文明施工和环境保护费
2 | 011707005001 | 雨季施工费
其他措施项目费
3 | 011707002001 | 夜间施工增加费和白天施工需要照明费
4 | 011707004001 | 二次搬运费
5 | 011707005002 | 冬季施工费
6 | 011707007001 | 已完工程及设备保护费
7 | 041109005001 | 市政工程（含园林绿化工程）施工干扰费
合 计

## 规费、税金项目清单与计价表
规费、税金项目计价表
工程名称： |  |  |  | 第 1 页 共 1 页
序号 | 项目名称 | 计算基础 | 计算基数 |  | 计算费率(%) | 金额（元）
1 | 规费
1.1
1.2
…
2 | 税金
合 计

## 主要材料和工程设备选用表
主要材料和工程设备选用表
工程名称： | [6 empty] | 第 1 页 共 1 页
序号 | 材料设备名称 | 单位 | 市场价 | 数量 | 品牌 | 厂家 |  | 规格型号 | 备注