## 单位工程投标报价汇总表
单位工程投标报价汇总表
工程名称：丹银公司新风井梯子间工程 |  |  | 第 1 页 共 1 页
序号 | 汇总内容 | 金额(元) |  | 其中：暂估价(元)
1 | 分部分项工程费
1.1
1.2
1.3
…
2 | 措施项目费
2.1
2.2
…
3 | 其他项目费
4 | 规费
5 | 安全施工措施费
6 | 税前工程造价合计
7 | 人工费动态调整
8 | 税金
合计

## 分部分项工程和单价措施项目清单与计价表
分部分项工程和单价措施项目清单与计价表
工程名称：丹银公司新风井梯子间工程 |  |  |  | 标段： |  |  |  | 第 1 页 共 3 页
序号 | 项目编码 | 项目名称 | 项目特征描述 |  | 计量单位 | 工程量 | 金额（元）
[7 empty] | 综合单价 |  | 合价 | 其中
人工费+机械费
整个项目
1 | 01B003 | 原梯子间钢构件拆除 | 1.名称：原梯子间钢构件拆除 2.规格：角钢、工字钢、花纹钢板、圆钢 3.描述：原梯子间内全部钢构件拆除，运至井外指定位置，拆除下来的钢构架归甲方所有，清单工程量为拆除构件总重量，运输及现场其他因素自行考虑。 4.工作内容：拆除，废弃材料垂直运输，清理归堆。 |  | t | 46.624
2 | 040402012004 | 锚杆 | 1.名称：锚杆 2.规格：φ25mm、φ40mm（甲供材） 3.描述：包括东风井锁口处及各层平台梁托处锚杆钻孔、下锚杆等，其中锚杆为甲供材，详见设计图纸及甲供材明细，现场其他因素自行考虑。 4.工作内容：选孔位、锚杆钻进、调制砂浆、灌浆、安装附件。 |  | 100m | 6.4128
3 | 040901001017 | 现浇构件带肋钢筋 | 1.名称：现浇构件带肋钢筋 2.规格：HRB400 φ14mm（甲供材） 3.描述：东风井锁口处新浇筑混凝土岩石风化脱落严重部分采用φ14mm的HRB400螺纹钢筋，其中螺纹钢φ14mm为甲供材，详见设计图纸及甲供材明细，现场其他因素自行考虑。 4.工作内容：制作、绑扎、安装。 |  | t | 1.696
4 | 040402004001 | 混凝土衬砌 | 1.名称：混凝土衬砌 2.规格：C30混凝土 3.描述：东风井锁口处新浇筑混凝土岩石风化脱落严重部分采用C30混凝土浇筑，详见设计图纸，支模、养护等现场其他因素自行考虑。 4.工作内容：模板安装、 |  | 10m3 | 1.994
本页小计
表—08
分部分项工程和单价措施项目清单与计价表
工程名称：丹银公司新风井梯子间工程 |  |  |  | 标段： |  |  |  | 第 2 页 共 3 页
序号 | 项目编码 | 项目名称 | 项目特征描述 |  | 计量单位 | 工程量 | 金额（元）
[7 empty] | 综合单价 |  | 合价 | 其中
人工费+机械费
拆除、清理；混凝土浇筑、振捣、清理、养护；操作平台制作、安装、拆除等。
5 | 040402007001 | 喷射混凝土支护 | 1.名称：喷射混凝土支护 2.规格：C30混凝土 3.描述：东风井锁口处包括钢筋混凝土锁口处和岩石风化脱落不严重处喷射混凝土支护，喷浆厚度为20~30mm，详见设计图纸，暂定工程量，以实际发生为准，现场其他因素自行考虑。 4.工作内容：搭、拆喷射平台、喷射机操作、喷射混凝土、清洗岩面。 |  | 100m2 | 30
6 | 01B002 | 梯子间钢构件制作、安装 | 1.名称：梯子间钢构件制作、安装 2.规格：型钢、钢板、圆钢、螺栓（甲供材） 3.描述：包括梁托垫板、平台梁、平台板、梯子、栅栏的制作、安装及一遍底漆，二遍面漆的环氧树脂防腐，其中梁托图DF-01-01中20mm钢板、平台梁图DF-01、梯子制作安装图DF-03、栅栏图DF-02材料表中所有材料均为甲供材，详见设计图纸及甲供材明细，吊装及现场其他因素自行考虑。 4.工作内容：放样，划线，截料，平直，钻孔，拼装，焊接，成品矫正，成品编号堆放；放线、卸料、检验、划线、构件拼装加固，翻身就位、绑扎吊装、校正、焊接、固定、补漆、清理等。 |  | t | 32.421
7 | 01B001 | 技术措施费 | 1.名称：技术措施费 2.规格：综合 3.描述：包括脚手架、超高降效等技术措施费用，清单工程量按照搭设钢平台的水平面积之和计算，现场其他因素自行考虑。 4.工作内容：平土、挖坑、安底座、选料、场 |  | m2 | 153.08
本页小计
表—08
分部分项工程和单价措施项目清单与计价表
工程名称：丹银公司新风井梯子间工程 |  |  |  | 标段： |  |  |  | 第 3 页 共 3 页
序号 | 项目编码 | 项目名称 | 项目特征描述 |  | 计量单位 | 工程量 | 金额（元）
[7 empty] | 综合单价 |  | 合价 | 其中
人工费+机械费
内、场外材料搬运；搭、拆脚手架.3.拆除脚手架后材料的堆放；工人上下班降低工效、上下楼及自然休息增加时间；垂直运输影响的时间；由于人工降效引起的机械降效。
本页小计
合 计
表—08

## 总价措施项目清单与计价表
总价措施项目清单与计价表
工程名称：丹银公司新风井梯子间工程 | [6 empty] | 第 1 页 共 1 页
序号 | 项目编码 | 项目名称 | 计算基础 | 费率(%) | 金额(元) | 调整费率(%) |  | 调整后金额(元) | 备注
一般措施项目费(不含安全施工措施费)
1 | 011707001001 | 文明施工和环境保护费
2 | 011707005001 | 雨季施工费
其他措施项目费
3 | 011707002001 | 夜间施工增加费和白天施工需要照明费
4 | 011707004001 | 二次搬运费
5 | 011707005002 | 冬季施工费
6 | 011707007001 | 已完工程及设备保护费
7 | 041109005001 | 市政工程（含园林绿化工程）施工干扰费
合 计

## 规费、税金项目清单与计价表
规费、税金项目计价表
工程名称：丹银公司新风井梯子间工程 |  |  |  | 第 1 页 共 1 页
序号 | 项目名称 | 计算基础 | 计算基数 |  | 计算费率(%) | 金额（元）
1 | 规费
1.1
1.2
…
2 | 税金
合 计

## 主要材料和工程设备选用表
主要材料和工程设备选用表
工程名称：丹银公司新风井梯子间工程 | [6 empty] | 第 1 页 共 1 页
序号 | 材料设备名称 | 单位 | 市场价 | 数量 | 品牌 | 厂家 |  | 规格型号 | 备注